## EJEMPLOS
Cálculo I1: cantidad de disolventes orgánicos puros o contenidos en preparados utilizados como materia prima en el proceso en el año
Empresa que utiliza 5000 Kg pintura con un contenido de acetato de etilo del 36% y 2000 Kg de un disolvente de limpieza que contiene un 40% de tolueno
un 40% de acetato de metoxipropilo y un 20% de acetato de metilo
Compuesto | Kg/año | Tipo de disolvente | % másico disolvente | Kg de disolvente | Kg de C/ Kg de disolvente | Kg de C
Disolvente limpieza A | 2000 | acetato de metilo | 40 | 800 | 0.48649 | 389.1892
Disolvente limpieza A | 2000 | tolueno | 20 | 400 | 0.91304 | 365.2174
Disolvente limpieza A | 2000 | acetato de metoxi | 40 | 800 | 0.4 | 320
Pintura al disolvente | 5000 | acetato de etilo | 36 | 1800 | 0.54545 | 981.8182
Para el cálculo de los Kg de C/Kg de disolvente, actuaremos del siguiente modo. El dato se puede obtener directamente de la ficha de seguridad
Tipo de disolvente | Fórmula química | Nº de carbonos | Peso Carbono | Peso molecular | Kg de C/ Kg de disolvente
acetato de metilo | CH3COO-CH3 | 3 | 36 | 74 | 0.48649
tolueno | C6H5CH3 | 7 | 84 | 92 | 0.91304
acetato de metoxi | C5H12O3 | 5 | 48 | 120 | 0.4
acetato de etilo | CH3COOCH2-CH3 | 4 | 48 | 88 | 0.54545
Cálculo O1: Emisiones en gases residuales
Se introducirán los datos de las mediciones más recientes, de la forma que se indica en el ejemplo
Nº foco | Nombre del foco | Concentración (mg/Nm3) | Caudal (Nm3/h) | Horas trabajadas (h) | Kg de C
1 | Aspiración cabina | 57.8 | 5509 | 3250 | 1034.8656
2 | Limpieza ejes | 72.3 | 1225 | 1197 | 106.0153

## TODOS LOS FOCOS
CALCULO DE DISOLVENTES, PM MEDIO Y NÚMERO DE CARBONOS MEDIO POR FOCO
Empresa:EDERFIL BECKER, KOOP.E.
Centro: Alegia
Ejercicio: 2024
Las celdas sombreadas en amarillo son calculadas automáticamente a partir de los valores de las otras hojas del presente libro de cálculo
Materia prima | Kg/año | Disolvente (1) | % másico disolvente (2) | Kg de disolvente | Fórmula química | Número carbomos | Peso carbonos | PM | Kg de C/ Kg de disolvente (3) | Kg de C | I1 (Kg de disolvente) | I1 (Kg de C) | Peso molecular medio disolventes emitidos por foco | Número de carbonos meido
SCHENBOND 1540-24 | 80646 | Total mezcla | 76 | 61290.96 | [6 empty] | 543660.54 | 319646.845 | 132.5349 | 7.1121
|  | N-metil-2-pirrolidona | 38.7261 | 31231.0624 | C5H9NO | 5 | 60 | 99.13 | 0.60527 | 18903.0944
|  | Xileno, mezcla de isómeros | 15.7325 | 12687.6191 | C8H10 | 8 | 96 | 106.17 | 0.90421 | 11472.275
|  | Reaction mass of ethyl benzene and xylene | 15.7325 | 12687.6191 | Sin datos |  | 0
|  | N,N-dimetilacetamida | 5.8089 | 4684.6594 | C4H9NO | 4 | 48 | 87.12 | 0.55096 | 2581.0795
ALLOTHERM 602L-40 HCT | 51050 | Total mezcla | 60 | 30630
|  | N-metil-2-pirrolidona | 35.2941 | 18017.6471 | C5H9NO | 5 | 60 | 99.13 | 0.60527 | 10905.4658
|  | Xileno, mezcla de isómeros | 5.2941 | 2702.6471 | C8H10 | 8 | 96 | 106.17 | 0.90421 | 2443.7611
|  | Reaction mass of ethyl benzene and xylene | 5.2941 | 2702.6471 | Sin datos |  | 0
|  | Hidrocarburos aromáticos, C9-12, destilación de benceno; redestila-do de aceite ligero, alto punto de ebullición | 5.2941 | 2702.6471 | C12H26N2 | 12 | 144 | 198.35 | 0.72599 | 1962.0932
|  | Hydrocarbons, C9, aromatics | 5.2941 | 2702.6471 | C7H3BRCLFO2 | 7 | 84 | 253.45 | 0.33143 | 895.7284
|  | N,N-dimetilacetamida | 3.5294 | 1801.7647 | C4H9NO | 4 | 48 | 87.12 | 0.55096 | 992.7078
TEREBEC SL 225-34 | 4580 | Total mezcla | 66 | 3022.8
|  | Fenol | 16.7906 | 769.0098 | C6H6O | 6 | 72 | 94.11 | 0.76506 | 588.3403
|  | Ácidos de alquitrán, fracción me-tilfenólica; fenoles destilados | 16.7906 | 769.0098 | C7H8O | 7 | 84 | 108.14 | 0.77677 | 597.3444
|  | Hidrocarburos aromáticos, C9-12, destilación de benceno; redestila-do de aceite ligero, alto punto de ebullición | 8.7828 | 402.2513 | C12H26N2 | 12 | 144 | 198.35 | 0.72599 | 292.0302
|  | Hydrocarbons, C9, aromatics | 8.7828 | 402.2513 | C7H3BRCLFO2 | 7 | 84 | 253.45 | 0.33143 | 133.3167
|  | Reaction mass of 2,4-xylenol and 2,5-xylenol | 4.1331 | 189.2947 | Sin datos |  | 0
|  | 2,4,6-trimetilfenol | 4.1331 | 189.2947 | C9H12O | 9 | 108 | 136.19 | 0.79301 | 150.1126
|  | Reaction mass of 2,3-Xylenol and 3,5-Xylenol and 3-Ethylphenol and 4-Ethylphenol | 4.1331 | 189.2947 | Sin datos |  | 0
|  | Tetrabutanolato de titanio | 2.0665 | 94.6474 | Ti(OCH2CH2CH2CH3)4 | 16 | 192 | 340.32 | 0.56417 | 53.3977
|  | mezcla de cresoles | 0.38748 | 17.7464 | C7H8O | 7 | 84 | 108.14 | 0.77677 | 13.7849
ALLOTHERM 602L-30 AL | 14000 | Total mezcla | 70 | 9800
|  | N-metil-2-pirrolidona | 38.8889 | 5444.4444 | C5H9NO | 5 | 60 | 99.13 | 0.60527 | 3295.3361
|  | Hidrocarburos aromáticos, C9-12, destilación de benceno; redestila-do de aceite ligero, alto punto de ebullición | 5.8333 | 816.6667 | C12H26N2 | 12 | 144 | 198.35 | 0.72599 | 592.8914
|  | Hydrocarbons, C9, aromatics | 5.8333 | 816.6667 | C7H3BRCLFO2 | 7 | 84 | 253.45 | 0.33143 | 270.6648
|  | Xileno, mezcla de isómeros | 3.8889 | 544.4444 | C8H10 | 8 | 96 | 106.17 | 0.90421 | 492.2922
|  | Reaction mass of ethyl benzene and xylene | 3.8889 | 544.4444 | Sin datos
|  | N,N-dimetilacetamida | 3.8889 | 544.4444 | C4H9NO | 4 | 48 | 87.12 | 0.55096 | 299.9694
|  | Etanodiol | 3.8889 | 544.4444 | C2H6O2 | 2 | 24 | 62.07 | 0.38666 | 210.515
|  | Iso-butanol (2-Methyl-1-propanol) | 3.8889 | 544.4444 | C4H10O | 4 | 48 | 74.12 | 0.6476 | 352.5814
WIRE ENAMEL 1380/25 | 250 | Total mezcla | 75 | 187.5
|  | Ácidos de alquitrán, fracción me-tilfenólica; fenoles destilados | 19.898 | 49.7449 | C7H8O | 7 | 84 | 108.14 | 0.77677 | 38.6404
|  | Hidrocarburos aromáticos, C9-12, destilación de benceno; redestila-do de aceite ligero, alto punto de ebullición | 10.4082 | 26.0204 | C12H26N2 | 12 | 144 | 198.35 | 0.72599 | 18.8905
|  | Hydrocarbons, C9, aromatics | 10.4082 | 26.0204 | C7H3BRCLFO2 | 7 | 84 | 253.45 | 0.33143 | 8.6238
|  | Fenol | 10.4082 | 26.0204 | C6H6O | 6 | 72 | 94.11 | 0.76506 | 19.9072
|  | Xileno, mezcla de isómeros | 7.3469 | 18.3673 | C8H10 | 8 | 96 | 106.17 | 0.90421 | 16.6079
|  | Reaction mass of ethyl benzene and xylene | 7.3469 | 18.3673 | Sin datos
|  | Mezcla de cresoles | 4.898 | 12.2449 | C7H8O | 7 | 84 | 108.14 | 0.77677 | 9.5115
|  | Iso-butanol (2-Methyl-1-propanol) | 2.449 | 6.1224 | C4H10O | 4 | 48 | 74.12 | 0.6476 | 3.9649
|  | Ácidos de alquitrán, fracción xile-nólica; fenoles destilados | 0.91837 | 2.2959 | Sin datos
|  | Ácidos de alquitrán, fracción de 3,5-xilenol; fenoles destilados | 0.45918 | 1.148 | Sin datos
|  | Butanal, productos de reacción con anilina | 0.45918 | 1.148 | C10H15NO | 10 | 120 | 165.23 | 0.72626 | 0.83372
ALLOTHERM 602R-27 | 77050 | Total mezcla | 73 | 56246.5
|  | N-metil-2-pirrolidona | 58.4 | 44997.2 | C5H9NO | 5 | 60 | 99.13 | 0.60527 | 27235.2668
|  | Xileno, mezcla de isómeros | 6.6187 | 5099.6827 | C8H10 | 8 | 96 | 106.17 | 0.90421 | 4611.1852
|  | Reaction mass of ethyl benzene and xylene | 6.6187 | 5099.6827 | Sin datos
|  | Ácidos de alquitrán, fracción me-tilfenólica; fenoles destilados | 1.3627 | 1049.9347 | C7H8O | 7 | 84 | 108.14 | 0.77677 | 815.5586
WIRE ENAMEL 1332/30 | 2300 | Total mezcla | 70 | 1610
|  | Fenol | 18.2 | 418.6 | C6H6O | 6 | 72 | 94.11 | 0.76506 | 320.255
|  | Ácidos de alquitrán, fracción me-tilfenólica; fenoles destilados | 9.52 | 218.96 | C7H8O | 7 | 84 | 108.14 | 0.77677 | 170.0817
|  | Xileno, mezcla de isómeros | 9.52 | 218.96 | C8H10 | 8 | 96 | 106.17 | 0.90421 | 197.9859
|  | Reaction mass of ethyl benzene and xylene | 9.52 | 218.96 | Sin datos
|  | Acetato de 2-metoxi-1-metiletilo | 6.72 | 154.56 | C6H12O3 | 6 | 72 | 132.16 | 0.54479 | 84.2034
|  | Hidrocarburos aromáticos, C9-12, destilación de benceno; redestila-do de aceite ligero, alto punto de ebullición | 6.72 | 154.56 | C12H26N2 | 12 | 144 | 198.35 | 0.72599 | 112.2089
|  | Hydrocarbons, C9, aromatics | 6.72 | 154.56 | C7H3BRCLFO2 | 7 | 84 | 253.45 | 0.33143 | 51.2253
|  | Iso-butanol (2-Methyl-1-propanol) | 2.24 | 51.52 | C4H10O | 4 | 48 | 74.12 | 0.6476 | 33.3643
|  | Butanal, productos de reacción con anilina | 0.84 | 19.32 | C10H15NO | 10 | 120 | 165.23 | 0.72626 | 14.0314
TEREBEC MT 533-41 EF | 267600 | Total mezcla | 59 | 157884
|  | Ácidos de alquitrán, fracción me-tilfenólica; fenoles destilados | 14.5817 | 39020.7605 | C7H8O | 7 | 84 | 108.14 | 0.77677 | 30310.1894
|  | Fenol | 10.0951 | 27014.3726 | C6H6O | 6 | 72 | 94.11 | 0.76506 | 20667.6743
|  | Hidrocarburos aromáticos, C9-12, destilación de benceno; redestila-do de aceite ligero, alto punto de ebullición | 7.6274 | 20410.8593 | C12H26N2 | 12 | 144 | 198.35 | 0.72599 | 14818.0678
|  | Hydrocarbons, C9, aromatics | 7.6274 | 20410.8593 | C7H3BRCLFO2 | 7 | 84 | 253.45 | 0.33143 | 6764.6959
|  | Reaction mass of 2,4-xylenol and 2,5-xylenol | 7.6274 | 20410.8593 | Sin datos
|  | 2,4,6-trimetilfenol | 5.384 | 14407.6654 | C9H12O | 9 | 108 | 136.19 | 0.79301 | 11425.4194
|  | Reaction mass of 2,3-Xylenol and 3,5-Xylenol and 3-Ethylphenol and 4-Ethylphenol | 5.384 | 14407.6654 | Sin datos
|  | 2-(2-metoxietoxi)etanol | 0.673 | 1800.9582 | C5H12O3 | 5 | 60 | 120.15 | 0.49938 | 899.3549
Voltatex 7740 | 9260 | Total mezcla | 60 | 5556
|  | Phenoles, cresols | 30.01 | 2778.9263 | C7H8O | 7 | 84 | 108.14 | 0.77677 | 2158.589
|  | Etanodiol | 17.5058 | 1621.0403 | C2H6O2 | 2 | 24 | 62.07 | 0.38666 | 626.7918
|  | Xilenol | 8.5028 | 787.3625 | C8H10O | 8 | 96 | 122.16 | 0.78585 | 618.7524
|  | Fenol | 2.2508 | 208.4195 | C6H6O | 6 | 72 | 94.11 | 0.76506 | 159.4539
|  | Carbonato de propileno | 1.5005 | 138.9463 | C4H6O3 | 4 | 48 | 102.09 | 0.47017 | 65.3289
|  | N-ethylpyrrolidon (1-Ethyl-2-pyrrolidone) | 0.22508 | 20.8419 | C6H11NO | 6 | 72 | 113.16 | 0.63627 | 13.261
19672-0027-PRIMER | 5705 | Total mezcla | 73 | 4164.65
|  | N-metil-2-pirrolidona | 52.1429 | 2974.75 | C5H9NO | 5 | 60 | 99.13 | 0.60527 | 1800.5145
|  | Xileno | 12.1667 | 694.1083 | C8H10 | 8 | 96 | 106.17 | 0.90421 | 627.6199
|  | Nafta disolvente (petróleo), fracción aromática ligera | 4.3452 | 247.8958 | C7H3BrClFO2 | 7 | 84 | 253.45 | 0.33143 | 82.1592
|  | Etilbenceno | 4.3452 | 247.8958 | C8H10 | 8 | 96 | 106.17 | 0.90421 | 224.1499
SOLVENTE UNIVERSALE | 5000 | Total mezcla | 100 | 5000
|  | N,N-dimetilacetamida | 62.5 | 3125 | C4H9NO | 4 | 48 | 87.12 | 0.55096 | 1721.7631
|  | Xileno, mezcla de isómeros | 18.75 | 937.5 | C8H10 | 8 | 96 | 106.17 | 0.90421 | 847.6971
|  | Reaction mass of ethyl benzene and xylene | 18.75 | 937.5 | Sin datos
TEREBEC SL 225-44 | 4350 | Total mezcla | 56 | 2436
|  | Ácidos de alquitrán, fracción me-tilfenólica; fenoles destilados | 16.5515 | 719.9891 | C7H8O | 7 | 84 | 108.14 | 0.77677 | 559.2665
|  | Hidrocarburos aromáticos, C9-12, destilación de benceno; redestila-do de aceite ligero, alto punto de ebullición | 8.6577 | 376.6097 | C12H26N2 | 12 | 144 | 198.35 | 0.72599 | 273.4146
|  | Hydrocarbons, C9, aromatics | 8.6577 | 376.6097 | C7H3BRCLFO2 | 7 | 84 | 253.45 | 0.33143 | 124.8184
|  | Fenol | 8.6577 | 376.6097 | C6H6O | 6 | 72 | 94.11 | 0.76506 | 288.1298
|  | Reaction mass of 2,4-xylenol and 2,5-xylenol | 6.1113 | 265.8421 | Sin datos
|  | Reaction mass of 2,3-Xylenol and 3,5-Xylenol and 3-Ethylphenol and 4-Ethylphenol | 4.0742 | 177.2281 | Sin datos
|  | Tetrabutanolato de titanio | 2.0371 | 88.614 | Ti(OCH2CH2CH2CH3)4 | 16 | 192 | 340.32 | 0.56417 | 49.9938
|  | 2,4,6-trimetilfenol | 0.76391 | 33.2303 | C9H12O | 9 | 108 | 136.19 | 0.79301 | 26.3519
|  | Mezcla de cresoles | 0.38196 | 16.6151 | C7H8O | 7 | 84 | 108.14 | 0.77677 | 12.9062
|  | Formaldehído | 0.10186 | 4.4307 | CH2O | 1 | 12 | 30.03 | 0.3996 | 1.7705
TEREBEC MT 533-40 ED | 109300 | Total mezcla | 60 | 65580
|  | Fenol | 18.932 | 20692.7184 | C6H6O | 6 | 72 | 94.11 | 0.76506 | 15831.2159
|  | Ácidos de alquitrán, fracción me-tilfenólica; fenoles destilados | 18.932 | 20692.7184 | C7H8O | 7 | 84 | 108.14 | 0.77677 | 16073.5006
|  | Hidrocarburos aromáticos, C9-12, destilación de benceno; redestila-do de aceite ligero, alto punto de ebullición | 9.9029 | 10823.8835 | C12H26N2 | 12 | 144 | 198.35 | 0.72599 | 7858.0248
|  | Hydrocarbons, C9, aromatics | 9.9029 | 10823.8835 | C7H3BRCLFO2 | 7 | 84 | 253.45 | 0.33143 | 3587.3198
|  | Tetrabutanolato de titanio | 2.3301 | 2546.7961 | Ti(OCH2CH2CH2CH3)4 | 16 | 192 | 340.32 | 0.56417 | 1436.8384
SIVAMID 595/30 M2 | 23450 | Total mezcla | 70 | 16415
|  | N-metil-2-pirrolidona | 44.8862 | 10525.8096 | C5H9NO | 5 | 60 | 99.13 | 0.60527 | 6370.9127
|  | N,N-dimetilacetamida | 6.7329 | 1578.8714 | C4H9NO | 4 | 48 | 87.12 | 0.55096 | 869.9016
|  | Xileno, mezcla de isómeros | 4.4886 | 1052.581 | C8H10 | 8 | 96 | 106.17 | 0.90421 | 951.7545
|  | Reaction mass of ethyl benzene and xylene | 4.4886 | 1052.581 | Sin datos
|  | Hidrocarburos aromáticos, C9-12, destilación de benceno; redestila-do de aceite ligero, alto punto de ebullición | 4.4886 | 1052.581 | C12H26N2 | 12 | 144 | 198.35 | 0.72599 | 764.1626
|  | Hydrocarbons, C9, aromatics | 4.4886 | 1052.581 | C7H3BRCLFO2 | 7 | 84 | 253.45 | 0.33143 | 348.853
|  | Butanal, productos de reacción con anilina | 0.42081 | 98.6795 | C10H15NO | 10 | 120 | 165.23 | 0.72626 | 71.667
SIVAMID 595/25 | 1730 | Total mezcla | 75 | 1297.5
|  | N-metil-2-pirrolidona | 54.0865 | 935.6971 | C5H9NO | 5 | 60 | 99.13 | 0.60527 | 566.3455
|  | Xileno, mezcla de isómeros | 6.1298 | 106.0457 | C8H10 | 8 | 96 | 106.17 | 0.90421 | 95.8876
|  | Reaction mass of ethyl benzene and xylene | 6.1298 | 106.0457 | Sin datos
|  | Hidrocarburos aromáticos, C9-12, destilación de benceno; redestila-do de aceite ligero, alto punto de ebullición | 2.8846 | 49.9038 | C12H26N2 | 12 | 144 | 198.35 | 0.72599 | 36.2297
|  | Hydrocarbons, C9, aromatics | 2.8846 | 49.9038 | C7H3BrClFO2 | 7 | 84 | 253.45 | 0.33143 | 16.5394
|  | N,N-dimetilacetamida | 2.8846 | 49.9038 | C4H9NO | 4 | 48 | 87.12 | 0.55096 | 27.4952
TEREBEC MT 533-34 | 0 | Total mezcla | 66 | 0
|  | Nafta de bajo punto de evullición, sin especificar | 25.0422 | 0 | C7H3BrClFO2 | 7 | 84 | 253.45 | 0.33143 | 0
|  | Metilfenol | 18.086 | 0 | C7H8O | 7 | 84 | 108.14 | 0.77677 | 0
|  | Ácido carbólico (fenol) | 9.4604 | 0 | C6H6O | 6 | 72 | 94.11 | 0.76506 | 0
|  | Metilfenol (M-Cresol) | 2.226 | 0 | C7H8O | 7 | 84 | 108.14 | 0.77677 | 0
|  | Metilfenol (p-Cresol) | 2.226 | 0 | C7H8O | 7 | 84 | 108.14 | 0.77677 | 0
|  | Ácidos de alquitrán, fracción de xilenol | 1.9477 | 0 | Sin datos
|  | Xilenol | 1.9477 | 0 | C8H10O | 8 | 96 | 122.16 | 0.78585 | 0
|  | Metilfenol (o-Cresol) | 2.226 | 0 | C7H8O | 7 | 84 | 108.14 | 0.77677 | 0
|  | 2-etilfenol | 2.226 | 0 | C8H10O | 8 | 96 | 122.16 | 0.78585 | 0
|  | 2,4-xilenol (2,4-Dimethylphenol) | 0.41737 | 0 | C8H10O | 8 | 96 | 122.17 | 0.78579 | 0
|  | 2,5-xilenol (2,5-Dimethylphenol) | 0.19477 | 0 | C8H10O | 8 | 96 | 122.17 | 0.78579 | 0
VOLTATEX 6335 GOLD | 0 | Total mezcla | 65 | 0
|  | Fenol | 23.2051 | 0 | C6H6O | 6 | 72 | 94.11 | 0.76506 | 0
|  | Phenoles, cresols | 19.5954 | 0 | C7H8O | 7 | 84 | 108.14 | 0.77677 | 0
|  | Xileno | 8.7664 | 0 | C8H10 | 8 | 96 | 106.17 | 0.90421 | 0
|  | Iso-butanol (2-Methyl-1-propanol) | 4.1253 | 0 | C4H10O | 4 | 48 | 74.12 | 0.6476 | 0
|  | Xilenol | 4.1253 | 0 | C8H10O | 8 | 96 | 122.16 | 0.78585 | 0
|  | 1,2,4-trimetilbenceno | 1.547 | 0 | C9H12 | 9 | 108 | 120.2 | 0.8985
|  | Nafta disolvente (petroleo), fraccion aromatica ligera (<0,1% benceno) | 1.547 | 0 | C7H3BrClFO2 | 7 | 84 | 253.45 | 0.33143 | 0
|  | Etilbenceno | 1.547 | 0 | C8H10 | 8 | 96 | 106.17 | 0.90421 | 0
|  | Mesitileno | 0.23205 | 0 | C9H12 | 9 | 108 | 120.2 | 0.8985 | 0
|  | Nafta disolvente (petroleo), fraccion aromatica pesada | 0.1547 | 0 | C9 | 9 | 108 | 108.099 | 0.99908 | 0
|  | n-propilbenceno | 0.1547 | 0 | C9H12 | 9 | 108 | 120.2 | 0.8985 | 0
WIRE ENAMEL 1380/25 GREEN | 210 | Total mezcla | 75 | 157.5
|  | Ácidos de alquitrán, fracción me-tilfenólica; fenoles destilados | 19.898 | 41.7857 | C7H8O | 7 | 84 | 108.14 | 0.77677 | 32.4579
|  | Hidrocarburos aromáticos, C9-12, destilación de benceno; redestila-do de aceite ligero, alto punto de ebullición | 10.4082 | 21.8571 | C12H26N2 | 12 | 144 | 198.35 | 0.72599 | 15.8681
|  | Hydrocarbons, C9, aromatics | 10.4082 | 21.8571 | C7H3BRCLFO2 | 7 | 84 | 253.45 | 0.33143 | 7.244
|  | Fenol | 10.4082 | 21.8571 | C6H6O | 6 | 72 | 94.11 | 0.76506 | 16.7221
|  | Xileno, mezcla de isómeros | 7.3469 | 15.4286 | C8H10 | 8 | 96 | 106.17 | 0.90421 | 13.9507
|  | Reaction mass of ethyl benzene and xylene | 7.3469 | 15.4286 | Sin datos
|  | Mezcla de cresoles | 4.898 | 10.2857 | C7H8O | 7 | 84 | 108.14 | 0.77677 | 7.9896
|  | Iso-butanol (2-Methyl-1-propanol) | 2.449 | 5.1429 | C4H10O | 4 | 48 | 74.12 | 0.6476 | 3.3305
|  | Ácidos de alquitrán, fracción xile-nólica; fenoles destilados | 0.91837 | 1.9286 | Sin datos
|  | Ácidos de alquitrán, fracción de 3,5-xilenol; fenoles destilados | 0.45918 | 0.96429 | Sin datos
|  | Butanal, productos de reacción con anilina | 0.45918 | 0.96429 | C10H15NO | 10 | 120 | 165.23 | 0.72626 | 0.70032
SINVAR 308/41 | 0 | Total mezcla | 59 | 0
|  | 2-(2-metoxietoxi)etanol | 16.8943 | 0 | C5H12O3 | 5 | 60 | 120.15 | 0.49938 | 0
|  | Fenol | 11.696 | 0 | C6H6O | 6 | 72 | 94.11 | 0.76506 | 0
|  | Hidrocarburos aromáticos, C9-12, destilación de benceno; redestila-do de aceite ligero, alto punto de ebullición | 8.837 | 0 | C12H26N2 | 12 | 144 | 198.35 | 0.72599 | 0
|  | Hydrocarbons, C9, aromatics | 8.837 | 0 | C7H3BrClFO2 | 7 | 84 | 253.45 | 0.33143 | 0
|  | 2,4,6-trimetilfenol | 6.2379 | 0 | C9H12O | 9 | 108 | 136.19 | 0.79301 | 0
|  | Ácidos de alquitrán, fracción me-tilfenólica; fenoles destilados | 1.8194 | 0 | C7H8O | 7 | 84 | 108.14 | 0.77677 | 0
|  | Etanodiol | 2.0793 | 0 | C2H6O2 | 2 | 24 | 62.07 | 0.38666 | 0
|  | Reaction mass of 2,4-xylenol and 2,5-xylenol | 1.8194 | 0 | Sin datos
|  | Reaction mass of 2,3-Xylenol and 3,5-Xylenol and 3-Ethylphenol and 4-Ethylphenol | 0.77974 | 0 | Sin datos
19960 MM36 EMANEL | 28400 | Total mezcla | 64 | 18176
|  | Fenol | 13.5758 | 3855.5152 | C6H6O | 6 | 72 | 94.11 | 0.76506 | 2949.7088
|  | Nafta disolvente (petróleo), fracción aromática ligera | 13.5758 | 3855.5152 | C7H3BrClFO2 | 7 | 84 | 253.45 | 0.33143 | 1277.8192
|  | Mezcla de cresoles | 13.5758 | 3855.5152 | C7H8O | 7 | 84 | 108.14 | 0.77677 | 2994.8518
|  | Xileno | 4.8485 | 1376.9697 | C8H10 | 8 | 96 | 106.17 | 0.90421 | 1245.0701
|  | Nafta disolvente (petroleo), fraccion aromatica pesada | 4.8485 | 1376.9697 | C9 | 9 | 108 | 108.099 | 0.99908 | 1375.7086
|  | Ácidos de alquitrán, fracción de xilenol | 4.8485 | 1376.9697 | Sin datos
|  | Etanodiol | 4.8485 | 1376.9697 | C2H6O2 | 2 | 24 | 62.07 | 0.38666 | 532.4194
|  | Etilbenceno | 0.9697 | 275.3939 | C8H10 | 8 | 96 | 106.17 | 0.90421 | 249.014
|  | Naftaleno | 0.9697 | 275.3939 | C10H8 | 10 | 120 | 128.17 | 0.93626 | 257.8394
|  | 1-Butanol | 0.9697 | 275.3939 | C4H10O | 4 | 48 | 74.12 | 0.6476 | 178.3447
|  | Formaldehído | 0.9697 | 275.3939 | CH2O | 1 | 12 | 30.03 | 0.3996 | 110.0475
ALLOTHERM 602R-30 | 74000 | Total mezcla | 70 | 51800
|  | N-metil-2-pirrolidona | 59.1549 | 43774.6479 | C5H9NO | 5 | 60 | 99.13 | 0.60527 | 26495.2978
|  | Xileno, mezcla de isómeros | 4.7324 | 3501.9718 | C8H10 | 8 | 96 | 106.17 | 0.90421 | 3166.5188
|  | Reaction mass of ethyl benzene and xylene | 4.7324 | 3501.9718 | Sin datos
|  | Ácidos de alquitrán, fracción me-tilfenólica; fenoles destilados | 1.3803 | 1021.4085 | C7H8O | 7 | 84 | 108.14 | 0.77677 | 793.4003
TEREBEC MT 533 FLAT | 48500 | Total mezcla | 64 | 31040
|  | Ácidos de alquitrán, fracción metilfenólica; fenoles destilados | 32.1461 | 15590.8676 | C7H8O | 7 | 84 | 108.14 | 0.77677 | 12110.5315
|  | Fenol | 9.9361 | 4818.9954 | C6H6O | 6 | 72 | 94.11 | 0.76506 | 3686.8311
|  | Alcohol bencílico | 7.0137 | 3401.6438 | C7H8O | 7 | 84 | 108.14 | 0.77677 | 2642.2978
|  | Hidrocarburos aromáticos, C9-12, destilación de benceno; redestilado de aceite ligero, alto punto de ebullición | 7.0137 | 3401.6438 | C12H26N2 | 12 | 144 | 198.35 | 0.72599 | 2469.5574
|  | Hydrocarbons, C9, aromatics | 7.0137 | 3401.6438 | C7H3BRCLFO2 | 7 | 84 | 253.45 | 0.33143 | 1127.3943
|  | 2-(2-metoxietoxi)etanol | 0.87671 | 425.2055 | C5H12O3 | 5 | 60 | 120.15 | 0.49938 | 212.3373
Amidikem® K-73170-S25 | 0 | Total mezcla | 75 | 0
|  | Resina Poliamidaimida propia | 18.75 | 0 | Sin datos
|  | N-Metil-2-Pirrolidona | 56.25 | 0 | C5H9NO | 5 | 60 | 99.13 | 0.60527 | 0
Imidikem® K-73180-18 | 1800 | Total mezcla | 82 | 1476
|  | Resina Poliamidaimida propia | 15.0612 | 271.102 | Sin datos
|  | N,N-dimetilacetamida | 66.9388 | 1204.898 | C4H9NO | 4 | 48 | 87.12 | 0.55096 | 663.8556
SCIVOLANTE L 71/12 | 8360 | Total mezcla | 98.8 | 8259.68
|  | Nafta (petróleo), fracción ligera tratada con hidrógeno; nafta tra-tada con hidrógeno de bajo punto de ebullición | 91.4815 | 7647.8519 | C6H14 | 6 | 72 | 86.18 | 0.83546 | 6389.4794
|  | 1,2-dicloropropano | 7.3185 | 611.8281 | C3H6Cl2 | 3 | 36 | 112.98 | 0.31864 | 194.9532
19902 ME33 ENAMEL | 690 | Total mezcla | 67 | 462.3
|  | N-metil-2-pirrolidona | 35.8929 | 247.6607 | C5H9NO | 5 | 60 | 99.13 | 0.60527 | 149.9006
|  | Nafta disolvente (petróleo), fracción aromática ligera | 5.9821 | 41.2768 | C7H3BrClFO2 | 7 | 84 | 253.45 | 0.33143 | 13.6802
|  | Xileno | 5.9821 | 41.2768 | C8H10 | 8 | 96 | 106.17 | 0.90421 | 37.3229
|  | Carbonato de propileno | 5.9821 | 41.2768 | C4H6O3 | 4 | 48 | 102.09 | 0.47017 | 19.4072
|  | Etilbenceno | 1.1964 | 8.2554 | C8H10 | 8 | 96 | 106.17 | 0.90421 | 7.4646
|  | Mezcla de cresoles | 1.1964 | 8.2554 | C7H8O | 7 | 84 | 108.14 | 0.77677 | 6.4125
|  | Alcohol bencílico | 1.1964 | 8.2554 | C7H8O | 7 | 84 | 108.14 | 0.77677 | 6.4125
|  | Cumeno | 1.1964 | 8.2554 | C9H12 | 9 | 108 | 120.2 | 0.8985 | 7.4175
|  | Tolueno | 1.1964 | 8.2554 | C7H8 | 7 | 84 | 92.14 | 0.91166 | 7.526
|  | Ácidos de alquitrán, fracción de xilenol | 1.1964 | 8.2554 | Sin datos
|  | 1-Butanol | 1.1964 | 8.2554 | C4H10O | 4 | 48 | 74.12 | 0.6476 | 5.3462
|  | O-Xileno | 1.1964 | 8.2554 | C8H10 | 8 | 96 | 106.17 | 0.90421 | 7.4646
|  | Fenol | 1.1964 | 8.2554 | C6H6O | 6 | 72 | 94.11 | 0.76506 | 6.3159
|  | 2-Methyl-1-propanol | 1.1964 | 8.2554 | C4H10O | 4 | 48 | 74.12 | 0.6476 | 5.3462
|  | Formaldehído | 1.1964 | 8.2554 | CH2O | 1 | 12 | 30.03 | 0.3996 | 3.2988
19940 0B18 ENAMEL | 1980 | Total mezcla | 82 | 1623.6
|  | N,N-dimetilacetamida | 74.5455 | 1476 | C4H9NO | 4 | 48 | 87.12 | 0.55096 | 813.2231
|  | Xileno | 6.2121 | 123 | C8H10 | 8 | 96 | 106.17 | 0.90421 | 111.2179
|  | Etilbenceno | 1.2424 | 24.6 | C8H10 | 8 | 96 | 106.17 | 0.90421 | 22.2436
DEATHERM T 808/44 M | 0 | Total mezcla | 56 | 0
|  | Fenol | 22.3313 | 0 | C6H6O | 6 | 72 | 94.11 | 0.76506 | 0
|  | Ácidos de alquitrán, fracción me-tilfenólica; fenoles destilados | 11.681 | 0 | C7H8O | 7 | 84 | 108.14 | 0.77677 | 0
|  | Hidrocarburos aromáticos, C9-12, destilación de benceno; redestila-do de aceite ligero, alto punto de ebullición | 8.2454 | 0 | C12H26N2 | 12 | 144 | 198.35 | 0.72599 | 0
|  | Hydrocarbons, C9, aromatics | 8.2454 | 0 | C7H3BRCLFO2 | 7 | 84 | 253.45 | 0.33143 | 0
|  | Tetrabutanolato de titanio | 2.7485 | 0 | Ti(OCH2CH2CH2CH3)4 | 16 | 192 | 340.32 | 0.56417 | 0
|  | Etanodiol | 2.7485 | 0 | C2H6O2 | 2 | 24 | 62.07 | 0.38666 | 0
VOLTATEX 9127 | 140 | Total mezcla | 73 | 102.2
|  | 1-metil-2-pirrolidona | 55.1693 | 77.237 | C5H9NO | 5 | 60 | 99.13 | 0.60527 | 46.7489
|  | Masa de reacción de etilbenceno y xileno | 8.8271 | 12.3579 | Sin datos
|  | Hidrocarburos, C9, aromáticos | 8.8271 | 12.3579 | C7H3BrClFO2 | 7 | 84 | 253.45 | 0.33143 | 4.0957
|  | Metilfenol (M-Cresol) | 0.17654 | 0.24716 | C7H8O | 7 | 84 | 108.14 | 0.77677 | 0.19199
VOLTATEX 733 6A | 10000 | Total mezcla | 64 | 6400
|  | Fenol | 30.789 | 3078.8967 | C6H6O | 6 | 72 | 94.11 | 0.76506 | 2355.5474
|  | Hidrocarburos, C9, aromáticos | 11.4945 | 1149.4548 | C7H3BRCLFO2 | 7 | 84 | 253.45 | 0.33143 | 380.9596
|  | ftalato de dimetilo | 8.2104 | 821.0391 | C10H10O4 | 10 | 120 | 194.19 | 0.61795 | 507.3624
|  | 2-butoxietanol | 2.4631 | 246.3117 | C6H14O2 | 6 | 72 | 118.18 | 0.60924 | 150.063
|  | 2-(2-metoxietoxi)etanol | 2.4631 | 246.3117 | C5H12O3 | 5 | 60 | 120.15 | 0.49938 | 123.0021
|  | Metilfenol (M-Cresol) | 2.2989 | 229.891 | C7H8O | 7 | 84 | 108.14 | 0.77677 | 178.5726
|  | Etano-1,2-diol (Ethylene glycol) | 2.4631 | 246.3117 | C2H6O2 | 2 | 24 | 62.068 | 0.38667 | 95.242
|  | Tetrabutanolato de titanio | 1.56 | 155.9974 | Ti(OCH2CH2CH2CH3)4 | 16 | 192 | 340.32 | 0.56417 | 88.0098
|  | Metilfenol (p-Cresol) | 0.82104 | 82.1039 | C7H8O | 7 | 84 | 108.14 | 0.77677 | 63.7759
|  | Xilenol | 0.82104 | 82.1039 | C8H10O | 8 | 96 | 122.16 | 0.78585 | 64.5217
|  | Metilfenol (o-Cresol) | 0.45157 | 45.1572 | C7H8O | 7 | 84 | 108.14 | 0.77677 | 35.0768
|  | 4-tert-butilfenol | 0.16421 | 16.4208 | C10H14O | 10 | 120 | 150.22 | 0.79883 | 13.1174
VOLTATEX 7342 B | 0 | Total mezcla | 58 | 0
|  | Fenol | 35.6557 | 0 | C6H6O | 6 | 72 | 94.11 | 0.76506 | 0
|  | nafta disolvente (petroleo), fraccion aromatica pesada | 10.1025 | 0 | C9 | 9 | 108 | 108.099 | 0.99908 | 0
|  | Metilfenol | 4.7541 | 0 | C7H8O | 7 | 84 | 108.14 | 0.77677 | 0
|  | 1,2,4-trimetilbenceno | 1.7828 | 0 | C9H12 | 9 | 108 | 120.2 | 0.8985 | 0
|  | nafta disolvente (petroleo), fraccion aromatica ligera (<0,1% benceno) | 1.7828 | 0 | C7H3BrClFO2 | 7 | 84 | 253.45 | 0.33143 | 0
|  | Xilenol | 1.7828 | 0 | C8H10O | 8 | 96 | 122.16 | 0.78585 | 0
|  | Metilfenol | 0.89139 | 0 | C7H8O | 7 | 84 | 108.14 | 0.77677 | 0
|  | Mesitileno | 0.4457 | 0 | C9H12 | 9 | 108 | 120.2 | 0.8985 | 0
|  | 4-ter-butilfenol | 0.4457 | 0 | C10H14O | 10 | 120 | 150.22 | 0.79883 | 0
|  | 4,4’-isopropilidendifenol (2,2-Bis(4-hidroxifenil)-propano) | 0.17828 | 0 | C15H16O2 | 15 | 180 | 228.29 | 0.78847 | 0
|  | Naftaleno | 0.17828 | 0 | C10H8 | 10 | 120 | 128.17 | 0.93626 | 0
POLITERMAKEN K-73165-27HTS | 600 | Total mezcla | 73 | 438
|  | Resina Poliesterimida modificada con THEIC propia. | 20.1122 | 120.6735 | Sin datos
|  | Mezcla de cresoles | 52.8878 | 317.3265 | C7H8O | 7 | 84 | 108.14 | 0.77677 | 246.49
SCHENBOND 1540-31 | 270 | Total mezcla | 69 | 186.3
|  | N-metil-2-pirrolidona | 44.16 | 119.232 | C5H9NO | 5 | 60 | 99.13 | 0.60527 | 72.1671
|  | Xileno, mezcla de isómeros | 12.42 | 33.534 | C8H10 | 8 | 96 | 106.17 | 0.90421 | 30.3218
|  | Reaction mass of ethyl benzene and xylene | 12.42 | 33.534 | Sin datos
SIVASLIP 602/13 | 20 | Total mezcla | 87 | 17.4
|  | Ácidos de alquitrán, fracción me-tilfenólica; fenoles destilados | 58.4677 | 11.6935 | C7H8O | 7 | 84 | 108.14 | 0.77677 | 9.0832
|  | Fenol | 17.5403 | 3.5081 | C6H6O | 6 | 72 | 94.11 | 0.76506 | 2.6839
|  | Hidrocarburos aromáticos, C9-12, destilación de benceno; redestila-do de aceite ligero, alto punto de ebullición | 4.6774 | 0.93548 | C12H26N2 | 12 | 144 | 198.35 | 0.72599 | 0.67915
|  | Hydrocarbons, C9, aromatics | 4.6774 | 0.93548 | C7H3BRCLFO2 | 7 | 84 | 253.45 | 0.33143 | 0.31004
|  | 1-Butanol | 1.5591 | 0.31183 | C4H10O | 4 | 48 | 74.12 | 0.6476 | 0.057727
|  | Formaldehído | 0.077957 | 0.015591 | CH2O | 1 | 12 | 30.03 | 0.3996 | 0.0062303
THINNER NMP | 770 | Total mezcla | 100 | 770
|  | N-metil-2-pirrolidona | 100 | 770 | C5H9NO | 5 | 60 | 99.13 | 0.60527 | 466.0547
ALLOTHERM 602R MATT | 35 | Total mezcla | 73 | 25.55
|  | N-metil-2-pirrolidona | 60.3306 | 21.1157 | C5H9NO | 5 | 60 | 99.13 | 0.60527 | 12.7806
|  | Xileno, mezcla de isómeros | 4.8264 | 1.6893 | C8H10 | 8 | 96 | 106.17 | 0.90421 | 1.5274
|  | Reaction mass of ethyl benzene and xylene | 4.8264 | 1.6893 | Sin datos
|  | Ácidos de alquitrán, fracción me-tilfenólica; fenoles destilados | 1.4077 | 0.4927 | C7H8O | 7 | 84 | 108.14 | 0.77677 | 0.38271
|  | Dióxido de silício | 1.6088 | 0.56309 | SiO2 | 0 | 0 | 60.08 | 0 | 0
ALLOTHERM 602R MATT | 35
19965 OC37 ENAMEL | 1020 | Total mezcla | 63 | 642.6
|  | FENOL | 16.0364 | 163.5709 | C6H6O | 6 | 72 | 94.11 | 0.76506 | 125.1419
|  | Nafta disolvente (petróleo), fracción aromática ligera | 16.0364 | 163.5709 | C7H3BrClFO2 | 7 | 84 | 253.45 | 0.33143 | 54.2117
|  | MIX-CRESOL | 16.0364 | 163.5709 | C7H8O | 7 | 84 | 108.14 | 0.77677 | 127.0571
|  | Xilenol | 5.7273 | 58.4182 | C8H10O | 8 | 96 | 122.16 | 0.78585 | 45.9082
|  | Ácidos de alquitrán, fracción de xilenol | 5.7273 | 58.4182 | Sin datos
|  | ETANODIOL | 1.1455 | 11.6836 | C2H6O2 | 2 | 24 | 62.07 | 0.38666 | 4.5176
|  | ETILBENCENO | 1.1455 | 11.6836 | C8H10 | 8 | 96 | 106.17 | 0.90421 | 10.5645
|  | BUTAN-1-OL | 1.1455 | 11.6836 | C4H10O | 4 | 48 | 74.12 | 0.6476 | 7.5663
ALLOTHERM 650 | 420 | Total mezcla | 74 | 310.8
|  | N-metil-2-pirrolidona | 61.326 | 257.5691 | C5H9NO | 5 | 60 | 99.13 | 0.60527 | 155.8977
|  | xileno, mezcla de isómeros | 4.9061 | 20.6055 | C8H10 | 8 | 96 | 106.17 | 0.90421 | 18.6317
|  | Reaction mass of ethyl benzene and xylene | 4.9061 | 20.6055 | Sin datos |  | 0
|  | Hidrocarburos aromáticos, C9-12, destilación de benceno; redestila-do de aceite ligero, alto punto de ebullición | 1.4309 | 6.0099 | C12H26N2 | 12 | 144 | 198.35 | 0.72599 | 4.3632
|  | Hydrocarbons, C9, aromatics | 1.4309 | 6.0099 | C7H3BrClFO2 | 7 | 84 | 253.45 | 0.33143 | 1.9919
ALLOTHERM 610/26LV | 125 | Total mezcla | 74 | 92.5
|  | N-metil-2-pirrolidona | 73.8228 | 92.2785 | C5H9NO | 5 | 60 | 99.13 | 0.60527 | 55.853
|  | Pyrrolidinone, dimethyl- | 0.17225 | 0.21532 | Sin datos
DEATHERM I 720/33 VRI | 210 | Total mezcla | 67 | 140.7
|  | N-metil-2-pirrolidona | 54.6196 | 114.7011 | C5H9NO | 5 | 60 | 99.13 | 0.60527 | 69.4246
|  | xileno, mezcla de isómeros | 6.1902 | 12.9995 | C8H10 | 8 | 96 | 106.17 | 0.90421 | 11.7542
|  | Reaction mass of ethyl benzene and xylene | 6.1902 | 12.9995 | Sin datos
Politermaken® K-73165-40HPO | 200 | Total mezcla | 60 | 120
|  | Resina Poliesterimida propia. | 23.301 | 46.6019 | Sin datos
|  | Resina poliisocianato propia | 1.7476 | 3.4951 | Sin datos
|  | Cresoles (isómeros Orto, Meta y Para) | 20.9709 | 41.9417 | C7H8O | 7 | 84 | 108.14 | 0.77677 | 32.5791
|  | Xileno, mezcla de isómeros | 13.9806 | 27.9612 | C8H10 | 8 | 96 | 106.17 | 0.90421 | 25.2828
CONCENTROL DES 51-05-KE3 | 300 | Total mezcla | 99.5 | 298.5
|  | Heptano | 59.7 | 179.1 | C7H16 | 7 | 84 | 100.2 | 0.83832 | 150.1437
|  | Hudricarburos desaromatizados | 34.825 | 104.475 | Sin datos
|  | Isobutanol | 4.975 | 14.925 | C4H10O | 4 | 48 | 74.073 | 0.64801 | 9.6715
(2) % Másico de disolvente: Contenido de disolvente en la materia prima obtenida de la ficha de seguridad. En caso de que el contenido de disolvente se exprese como un intervalo se tomará como cierto el valor medio de dicho intervalo
(3) Kg C/Kg disolvente: A partir de la fórmula molecular del disolvente y de su peso molecular se obtiene la relación entre peso de carbono y peso de disolvente

## Hoja1
NOMBRE COMERCIAL (1) | DESCRIPCIÓN DEL TIPO DE MEZCLA O SUSTANCIA Y USO (2) | STOCK INICIAL (3) | COMPRAS (4) | RECUPERADO PROVENIENTE DE OTROS AÑOS Y/O ACTIVIDADES (5) | STOCK FINAL (6) | UNIDADES: Marcar X en casilla cuando los datos están en litros (7) | CANTIDAD CONSUMIDA (8) |  | DENSIDAD DE LA MEZCLA O SUSTANCIA (kg/l) (9) | CONTENIDO EN DISOLVENTE (10) |  | Kg DISOLVENTE (11) | DATOS DE LA MEZCLA O SUSTANCIA (12) |  |  | OBSERVACIONES (13)
[10 empty] | % DISOLVENTE (10) | g/l COV (10) |  | ORIGEN (12.1) | ¿ADJUNTA DOCUMENTACIÓN? (12.2) | Marcar X cuando el producto contenga frases de riesgo (12.3)
BMT533ND45 | Barniz | 0 | 0 | 0 | 0 |  | 0 | kg |  | 55 |  | 0 |  |  |  | TEREBEC MT 533-45ND
SCHENBOND 1540-24 | Barniz | 0 | 80646 | 0 | 0 |  | 80646 | kg |  | 76 |  | 61290.96 |  |  | X | BDEA154024
ALLOTHERM 602L-40 HCT | Barniz | 0 | 51050 | 0 | 0 |  | 51050 | kg |  | 60 |  | 30630 |  |  | X | BAL602L40H
TEREBEC SL 225-34 | Barniz | 0 | 4580 | 0 | 0 |  | 4580 | kg |  | 66 |  | 3022.8 |  |  |  | BSL22534
BTE53335N | Barniz | 0 | 0 | 0 | 0 |  | 0 | kg |  | 65 |  | 0 |  |  |  | TEREBEC MT 533_35 N
ALLOTHERM 602L-30 AL | Barniz | 0 | 14000 | 0 | 0 |  | 14000 | kg |  | 70 |  | 9800 |  |  | X | BALL602L30
WIRE ENAMEL 1380/25 | Barniz | 0 | 250 | 0 | 0 |  | 250 | kg |  | 75 |  | 187.5 |  |  |  | BE138025M1
ALLOTHERM 602R-27 | Barniz | 0 | 0 | 0 | 0 |  | 0 | kg |  | 73 |  | 0 |  |  | X | BE602R-27
WIRE ENAMEL 1332/30 | Barniz | 0 | 2300 | 0 | 0 |  | 2300 | kg |  | 70 |  | 1610 |  |  | X | BE133230
TEREBEC MT 533-41 EF | Barniz | 0 | 267600 | 0 | 0 |  | 267600 | kg |  | 59 |  | 157884 |  |  | X | BMT53341EF
BSI59519 | Barniz | 0 | 0 | 0 | 0 |  | 0 | kg |  | 81 |  | 0 |  |  | X | SIVAMID 595_19, V5.0
BE661MG25 | Barniz | 0 | 0 | 0 | 0 |  | 0 | kg |  | 75 |  | 0 |  |  |  | DEATHERM E 661_25 MG
Voltatex 7740 | Barniz | 0 | 9260 | 0 | 0 |  | 9260 | kg |  | 60 |  | 5556 |  |  | X | BEVOL7740
BSIVA60011 | Barniz | 0 | 0 | 0 | 0 |  | 0 | kg |  | 89 |  | 0 |  |  |  | SIVASLIP 600/11
B19902LC30 | Barniz | 0 | 0 | 0 | 0 |  | 0 | kg |  | 70 |  | 0 |  |  | X | 19902-LC30-ENAMEL V8.1
B19902LC40 | Barniz | 0 | 0 | 0 | 0 |  | 0 | kg |  | 60 |  | 0 |  |  | X | 19902 LC40 SP V3.1
B19960MM45 | Barniz | 0 | 0 | 0 | 0 |  | 0 | kg |  | 55 |  | 0 |  |  |  | 19960 MM45 SP V1.1
19672-0027-PRIMER | Barniz | 0 | 5705 | 0 | 0 |  | 5705 | kg |  | 73 |  | 4164.65 |  |  | X | B196720027
BTE53339VE | Barniz | 0 | 0 | 0 | 0 |  | 0 | kg |  | 61 |  | 0 |  |  |  | TEREBEC MT 533-39, 15.01.2014
D5105KE300 | suavizante | 0 | #REF! | 0 | 0 |  | #REF! | kg |  | 99.5 |  | #REF! |  |  |  | CONCENTROL DES 51-05-KE3
DL90-10A01 | suavizante | 0 | 0 | 0 | 0 |  | 0 | kg |  | 99 |  | 0 |  |  |  | LUBRIFICANTE L 90_10, V1.1 SDB_ES, 28.01.2014
D5115KE300 | suavizante | 0 | 0 | 0 | 0 |  | 0 | kg |  | 98.5 |  | 0 |  |  |  | DES-51-15 KE-3
SOLVENTE UNIVERSALE | disolvente | 0 | 0 | 0 | 0 |  | 0 | kg |  | 100 |  | 0 |  |  | X | DSOLUNIVER
D5110KE300 | suavizante | 0 | 0 | 0 | 0 |  | 0 | kg |  | 99 |  | 0 |  |  |  | DES-51-10 KE-3
B19960MM40 | Barniz | 0 | 0 | 0 | 0 |  | 0 | kg |  | 60 |  | 0 |  |  |  | 19960-MM40
TEREBEC SL 225-44 | Barniz | 0 | 4350 | 0 | 0 |  | 4350 | kg |  | 56 |  | 2436 |  |  | X | BSL22544
BRC5083 | Barniz | 0 | 0 | 0 | 0 |  | 0 | kg |  | 70 |  | 0 |  |  | X | RC5083
TEREBEC MT 533-40 ED | Barniz | 0 | 109300 | 0 | 0 |  | 109300 | kg |  | 60 |  | 65580 |  |  | X | BMT53340ED
BMT53345ED | Barniz | 0 | 0 | 0 | 0 |  | 0 | kg |  | 55 |  | 0 |  |  |  | TEREBEC MT 533-45 N V4.0
BDEA154026 | Barniz | 0 | 0 | 0 | 0 |  | 0 | kg |  | 74 |  | 0 |  |  | X | SCHENBOND 1540-26
SIVAMID 595/30 M2 | Barniz | 0 | 23450 | 0 | 0 |  | 23450 | kg |  | 70 |  | 16415 |  |  | X | B595M230
BTE53339RE | Barniz | 0 | 0 | 0 | 0 |  | 0 | kg |  | 61 |  | 0 |  |  |  | MT 533-39
BE602R-27B | Barniz | 0 | 77050 | 0 | 0 |  | 77050 | kg |  | 73 |  | 56246.5 |  |  | X | ALLOTHERM 602R-27 BLACK V1.0
BMT53330 | Barniz | 0 | 0 | 0 | 0 |  | 0 | kg |  | 70 |  | 0 |  |  |  | TEREBEC MT 533-30
SIVAMID 595/25 | Barniz | 0 | 1730 | 0 | 0 |  | 1730 | kg |  | 75 |  | 1297.5 |  |  | X | BSIV59525
SBSI30833 | Barniz | 0 | 0 | 0 | 0 |  | 0 | kg |  | 67 |  | 0 |  |  |  | SINVAR 308/33
BSX7300001 | Barniz | 0 | 0 | 0 | 0 |  | 0 | kg |  | 85 |  | 0 |  |  | X | SX-73000 ENAMEL
TEREBEC MT 533-34 | Barniz | 0 | 0 | 0 | 0 |  | 0 | kg |  | 66 |  | 0 |  |  |  | BTE53334VE
BTE53337MT | Barniz | 0 | 0 | 0 | 0 |  | 0 | kg |  | 63 |  | 0 |  |  |  | TEREBEC MT 533-37
BV8132 | Barniz | 0 | 0 | 0 | 0 |  | 0 | kg |  | 68 |  | 0 |  |  |  | 8D91-01852 Voltatex R 8132
B19902LC38 | Barniz | 0 | 0 | 0 | 0 |  | 0 | kg |  | 62 |  | 0 |  |  | X | 19902-LC-EMANEL V10-1 ES
B19902LN40 | Barniz | 0 | 0 | 0 | 0 |  | 0 | kg |  | 60 |  | 0 |  |  |  | -
B13070SH30 | Barniz | 0 | 0 | 0 | 0 |  | 0 | kg |  | 70 |  | 0
BE133230VE | Barniz | 0 | 0 | 0 | 0 |  | 0 | kg |  | 70 |  | 0
VOLTATEX 6335 GOLD | Barniz | 0 | 0 | 0 | 0 |  | 0 | kg |  | 65 |  | 0 |  |  |  | BE611035GO
WIRE ENAMEL 1380/25 GREEN | Barniz | 0 | 210 | 0 | 0 |  | 210 | kg |  | 75 |  | 157.5 |  |  |  | BE138025VE
SINVAR 308/41 | Barniz | 0 | 0 | 0 | 0 |  | 0 | kg |  | 59 |  | 0 |  |  | X | BSIN308Z41
B19902SG30 | Barniz | 0 | 0 | 0 | 0 |  | 0 | kg |  | 70 |  | 0
19960 MM36 EMANEL | Barniz | 0 | 28400 | 0 | 0 |  | 28400 | kg |  | 64 |  | 18176 |  |  |  | B19960MM36
B59534MS | Barniz | 0 | 0 | 0 | 0 |  | 0 | kg |  | 66 |  | 0
B7316238HC | Barniz | 0 | 0 | 0 | 0 |  | 0 | kg |  | 62 |  | 0
B73170AL30 | Barniz | 0 | 0 | 0 | 0 |  | 0 | kg |  | 70 |  | 0
BMT53335N | Barniz | 0 | 0 | 0 | 0 |  | 0 | kg |  | 65 |  | 0
BSX73701 | Barniz | 0 | 0 | 0 | 0 |  | 0 | kg |  | 87 |  | 0
ALLOTHERM 602R-30 | Barniz | 0 | 74000 | 0 | 0 |  | 74000 | kg |  | 70 |  | 51800 |  |  | X | BE602R-30
TEREBEC MT 533 FLAT | Barniz | 0 | 0 | 0 | 0 |  | 48500 | kg |  | 64 |  | 31040 |  |  | X | BMT533FLAT
B602CRFLAT | Barniz | 0 | 0 | 0 | 0 |  | 0 | kg |  | 73 |  | 0 |  |  | x | ALLOTHERM 602 CR FLAT
B7316238EV | Barniz | 0 | 0 | 0 | 0 |  | 0 | kg |  | 62 |  | 0 |  |  |  | Politermakem Nano® K-73162-38EVX16
B7316240HC | Barniz | 0 | 0 | 0 | 0 |  | 0 | kg |  | 60 |  | 0 |  |  |  | Politermakem® K-73162-40HC
B7316242HC | Barniz | 0 | 0 | 0 | 0 |  | 0 | kg |  | 58 |  | 0 |  |  |  | Politermakem® K-73162-42 HC
B7316540LR | Barniz | 0 | 0 | 0 | 0 |  | 0 | kg |  | 60 |  | 0 |  |  |  | Politermaken® K-73165-40LR
Amidikem® K-73170-S25 | Barniz | 0 | 0 | 0 | 0 |  | 0 | kg |  | 75 |  | 0 |  |  | X | B73170S25
B7317028HT | Barniz | 0 | 0 | 0 | 0 |  | 0 | kg |  | 72 |  | 0 |  |  |  | Amidikem® K-73170-28HT
B7317030EV | Barniz | 0 | 0 | 0 | 0 |  | 0 | kg |  | 70 |  | 0 |  |  |  | Amidikem® K-73170AL-30EVX
Imidikem® K-73180-18 | Barniz | 0 | 1800 | 0 | 0 |  | 1800 | kg |  | 82 |  | 1476 |  |  | X | B7318018
SCIVOLANTE L 71/12 | suavizante | 0 | 0 | 0 | 0 |  | 0 | kg |  | 98.8 |  | 0 |  |  | X | DLUBL71-12
B7316236HC | Barniz | 0 | 0 | 0 | 0 |  | 0 | kg |  | 64 |  | 0
B736540LR1 | Barniz | 0 | 0 | 0 | 0 |  | 0 | kg |  | 60 |  | 0
B7316527FL | Barniz | 0 | 0 | 0 | 0 |  | 0 | kg |  | 73 |  | 0
19902 ME33 ENAMEL | Barniz | 0 | 690 | 0 | 0 |  | 690 | kg |  | 67 |  | 462.3 |  |  | X | B19902ME33
19940 0B18 ENAMEL | Barniz | 0 | 1980 | 0 | 0 |  | 1980 | kg |  | 82 |  | 1623.6 |  |  | X | B199400B18
DEATHERM T 808/44 M | Barniz | 0 | 0 | 0 | 0 |  | 0 | kg |  | 56 |  | 0 |  |  | X | BT808/44M
B7316540HP | Barniz | 0 | 0 | 0 | 0 |  | 0 | kg |  | 60 |  | 0 |  |  |  | K-73165-40HP H-180
B316236HP1 | Barniz | 0 | 0 | 0 | 0 |  | 0 | kg |  | 64 |  | 0 |  |  |  | ESMALTE PEI K-73162-36HP1
BVOLTA8327 | Barniz | 0 | 0 | 0 | 0 |  | 0 | kg |  | 73 |  | 0 |  |  | X | VOLTATEX 8327
BVX8536 | Barniz | 0 | 0 | 0 | 0 |  | 0 | kg |  | 64 |  | 0 |  |  | X | PEI VOLTATEX 8536
BMT533FLAH | Barniz | 0 | 0 | 0 | 0 |  | 0 | kg |  | 64 |  | 0 |  |  | X | TEREBEC MT 533 FLAT H
VOLTATEX 9127 | Barniz | 0 | 140 | 0 | 0 |  | 140 | kg |  | 73 |  | 102.2 |  |  | X | BVOL9127
B602R34HS | Barniz | 0 | 0 | 0 | 0 |  | 0 | kg |  | 66 |  | 0 |  |  | x | ALLOTHERM 602R/34 HS
VOLTATEX 733 6A | Barniz | 0 | 10000 | 0 | 0 |  | 10000 | kg |  | 64 |  | 6400 |  |  | X | BVX7336A
VOLTATEX 7342 B | Barniz | 0 | 0 | 0 | 0 |  | 0 | kg |  | 58 |  | 0 |  |  |  | BV7342B
POLITERMAKEN K-73165-27HTS | Barniz | 0 | 600 | 0 | 0 |  | 600 | kg |  | 73 |  | 438 |  |  |  | B316527HTS
SCHENBOND 1540-31 | Barniz | 0 | 270 | 0 | 0 |  | 270 | kg |  | 69 |  | 186.3 |  |  | X | BSCH154031
SIVASLIP 602/13 | Barniz | 0 | 0 | 0 | 0 |  | 20 | kg |  | 87 |  | 17.4 |  |  | X | BSV602/13
THINNER NMP | Disolvente | 0 | 0 | 0 | 0 |  | 0 | kg |  | 100 |  | 0 |  |  | X | DTHINEDNMP
ALLOTHERM 602R MATT | Barniz | 0 | 35 | 0 | 0 |  | 35 | kg |  | 73 |  | 25.55 |  |  | X | B602RMATT
Note on A1: NOTA 1: Nombre comercial de la mezcla o sustancia, tal y como aparece en las fichas de seguridad o fichas técnicas aportadas, así como en albaranes o facturas
Note on B1: NOTA 2: Breve descripción del tipo de mezcla o sustancia y su uso
Note on C1: NOTA 3 Cantidad de stock inicial de la mezcla o sustancia al inicio del año para el que se realiza el balance.
Note on D1: NOTA 4 Cantidad de la mezcla o sustancia comprada en el año para el que se realiza el balance.
Note on E1: NOTA 5 Cantidad de la mezcla o sustancia recuperada proveniente de otros años y/o actividades, es decir, de la corriente O8 de otro/s PGD/s, en su caso.
Note on F1: NOTA 6 Cantidad de stock final de la mezcla o sustancia al final del año para el que se realiza el PGD.
Note on G1: NOTA 7 Marcar con una "X" cuando la cantidad de mezcla o sustancia se encuentre en litros. En el caso de disponer de las cantidades del producto en kilos, no rellenar esta columna.
Note on H1: NOTA 8 Esta columna no debe rellenarse, el cálculo de la cantidad consumida se realiza de manera automática. Asimismo, se identifica la unidad utilizada en el cálculo (kg ó L).
Note on J1: NOTA 9 Dato de densidad de la mezcla o sustancia según la Ficha de Seguridad (FDS) o Ficha Técnica (FT).
Note on K1: NOTA 10 En este apartado se deberá rellenar SÓLO uno de los dos campos: o bien (% DISOLVENTE) o bien (g/l COV), dejando vacío el otro. En caso de rellenar los dos campos, aparecerá en la columna denominada "Kg Disolvente" el texto "REVISAR". Si se disponen de los dos datos, se utilizará el dato de g/l . Cuando el dato se presente en forma de horquilla porcentual, se deberá tomar el valor superior de la horquilla de cada compuesto. En el caso de que la suma de porcentajes diera un valor superior al 100%, se utilizará el 100%.
Note on M1: NOTA 11 Esta columna no debe rellenarse, el cálculo se realiza de manera automática. La suma final será el valor de la corriente I1.
Note on Q1: NOTA 13 En esta columna se muestran algunas indicaciones para la correcta cumplimentación de la hoja de cálculo.
Note on K2: NOTA 10 En este apartado se deberá rellenar SÓLO uno de los dos campos: o bien (% DISOLVENTE) o bien (g/l COV), dejando vacío el otro. En caso de rellenar los dos campos, aparecerá en la columna denominada "Kg Disolvente" el texto "REVISAR". Si se disponen de los dos datos, se utilizará el dato de g/l . Cuando el dato se presente en forma de horquilla porcentual, se deberá tomar el valor superior de la horquilla de cada compuesto. En el caso de que la suma de porcentajes diera un valor superior al 100%, se utilizará el 100%.
Note on L2: NOTA 10 En este apartado se deberá rellenar SÓLO uno de los dos campos: o bien (% DISOLVENTE) o bien (g/l COV), dejando vacío el otro. En caso de rellenar los dos campos, aparecerá en la columna denominada "Kg Disolvente" el texto "REVISAR". Si se disponen de los dos datos, se utilizará el dato de g/l . Cuando el dato se presente en forma de horquilla porcentual, se deberá tomar el valor superior de la horquilla de cada compuesto. En el caso de que la suma de porcentajes diera un valor superior al 100%, se utilizará el 100%.
Note on N2: NOTA 12.1 Elegir del desplegable la opción que corresponda. Es obligatorio adjuntar las fichas de seguridad, fichas técnicas o documentos del proveedor que se hayan utilizado para obtener los datos de contenido de disolventes en las sustancias o mezclas. En la guía que acompaña a esta tabla se indica el contenido necesario de las FDS. En el caso de consulta directa al proveedor se guardará registro de la consulta y se remitirá junto con las fichas de seguridad.
Note on O2: NOTA 12.2 Indicar si se adjuntan las fichas junto con la tabla de consumo. Si dichas fichas ya se remitieron en años anteriores y no se ha producido ninguna variación en la composición de los productos empleados, no será necesario remitirlas de nuevo. Sólo será necesario remitir la información relativa a nuevos productos o cuando haya habido cambios en los existentes.
Note on P2: NOTA 12.3 Se marcará cuándo las sustancias o mezclas utilizadas tengan frases de peligro del artículo 5 del RD 117/2003: R45, R46, R49, R60, R61, H340, H350, H350i, H360D ó H360F o si contienen sustancias halogenadas con frases R40, R68, H341 ó H351. Este dato aparece en el apartado de composición/identificación de sustancias peligrosas de las fichas de seguridad. En estos casos es necesario considerar únicamente las frases de riesgo asociadas a disolventes orgánicos.