## CALCULO CAUDAL
DATOS DE LA CUENCA
AREA DE CUENCA (m²) |  |  | 27765.21 | m² | 0.027765 | km²
LONGITUD CAUCE PRINCIPAL (m) |  |  | 162.39 | m | 0.16239 | km
COTA SUPERIOR CAUCE PRINCIPAL (m) |  |  | 126 | m
COTA INFERIOR CAUCE PRINCIPAL (m) |  |  | 78 | m
PENDIENTE MEDIA CAUCE |  |  | 0.29558 | m/m
TIEMPO DE CONCENTRACION (h) |  |  | 0.094998 | h | 5.6999 | min
CAUDAL DE CALCULO
PERIODO DE RETORNO | MAXIMA PRECIPITACION DIARIA | FACTOR REDUCTOR DE LLUVIA DIARIA | Pd CORREGIDO | INTENSIDAD MEDIA DIARIA | INDICE TORRENCIALIDAD | INTENSIDAD DE MEDIA | UMBRAL DE ESCORRENTIA | COEFICIENTE CORRECTOR | UMBRAL CORREGIDO | COEFICIENTE DE ESCORRENTIA | COEFICIENTE UNIFORMIDAD | CAUDAL
Tr (años) | Pd (mm) | KA | Pd` (mm) | Id (mm/h) | I1/Id | I (mm/h) | P0 (mm) | Beta | P0´ (mm) | C | K | Q m³/s
2.33 | 75 | 1 | 75 | 3.125 | 9 | 90.1972 | 42 | 0.444 | 18.648 | 0.36186 | 1.0038 | 0.25268
5 | 95 | 1 | 95 | 3.9583 | 9 | 114.2498 | 42 | 0.54 | 22.68 | 0.3758 | 1.0038 | 0.33239
10 | 105 | 1 | 105 | 4.375 | 9 | 126.2761 | 42 | 0.57753 | 24.2563 | 0.38716 | 1.0038 | 0.37847
25 | 125 | 1 | 125 | 5.2083 | 9 | 150.3287 | 42 | 0.69 | 28.98 | 0.38592 | 1.0038 | 0.44912
50 | 140 | 1 | 140 | 5.8333 | 9 | 168.3681 | 42 | 0.72795 | 30.5739 | 0.40669 | 1.0038 | 0.53009
100 | 160 | 1 | 160 | 6.6667 | 9 | 192.4207 | 42 | 0.804 | 33.768 | 0.41863 | 1.0038 | 0.6236
500 | 190 | 1 | 190 | 7.9167 | 9 | 228.4996 | 42 | 0.93 | 39.06 | 0.42784 | 1.0038 | 0.75681
1000 | 200 | 1 | 200 | 8.3333 | 9 | 240.5259 | 42 | 0.9945 | 41.7688 | 0.42231 | 1.0038 | 0.78636
COEFICIENTE DE ESCORRENTIA (C)
Pavimentos y zonas urbanas intensivas | [5 empty] | 0,8 - 1
Zonas urbanas residenciales / Terrenos impermeable, vegetación escasa | [5 empty] | 0,7 - 0,9
Terrenos permeables vegetación escasa / Terrenos impermeables vegetación densa | [5 empty] | 0,6 - 0,8
Terrenos permeables vegetación densa / Terrenos impermeables bosque frondoso | [5 empty] | 0,5 - 0,7
Terrenos permeables, bosque frondoso | [5 empty] | 0,4 - 0,6

## MAPAS Pd
MAPA 2,33
MAPA 5
MAPA 10
MAPA 25
MAPA 50
MAPA 100
MAPA 500
MAPA 1000

## I1-Id
I1/Id

## P0
Código | Uso de suelo | Práctica de cultivo | Pendiente (%) | Grupo de suelo
|  |  |  | A | B | C | D
11100 | Tejido urbano continuo |  |  | 1 | 1 | 1 | 1
11200 | Tejido urbano discontinuo |  |  | 24 | 14 | 8 | 6
11200 | Urbanizaciones |  |  | 24 | 14 | 8 | 6
11210 | Estructura urbana abierta |  |  | 24 | 14 | 8 | 6
11220 | Urbanizaciones exentas y/o ajardinadas |  |  | 24 | 14 | 8 | 6
12100 | Zonas industriales y comerciales |  |  | 6 | 4 | 3 | 3
12100 | Granjas agrícolas |  |  | 24 | 14 | 8 | 6
12110 | Zonas industriales |  |  | 12 | 7 | 5 | 4
12120 | Grandes superficies de equipamiento y servicios |  |  | 6 | 4 | 3 | 3
12200 | Redes viarias, ferroviarias y terrenos asociados |  |  | 1 | 1 | 1 | 1
12210 | Autopistas, autovías y terrenos asociados |  |  | 1 | 1 | 1 | 1
12220 | Complejos ferroviarios |  |  | 12 | 7 | 5 | 4
12300 | Zonas portuarias |  |  | 1 | 1 | 1 | 1
12400 | Aeropuertos |  |  | 24 | 14 | 8 | 6
13100 | Zonas de extracción minera |  |  | 16 | 9 | 6 | 5
13200 | Escombreras y vertederos |  |  | 20 | 11 | 8 | 6
13300 | Zonas de construcción |  |  | 24 | 14 | 8 | 6
14100 | Zonas verdes urbanas |  |  | 53 | 23 | 14 | 10
14200 | Instalaciones deportivas y recreativas |  |  | 79 | 32 | 18 | 13
14210 | Campos de golf |  |  | 79 | 32 | 18 | 13
14220 | Resto de instalaciones deportivas y recreativas |  |  | 53 | 23 | 14 | 10
21100 | Tierras de labor en secano (cereales) | R |  3 | 29 | 17 | 10 | 8
21100 | Tierras de labor en secano (cereales) | N |  3 | 32 | 19 | 12 | 10
21100 | Tierras de labor en secano (cereales) | R/N | < 3 | 34 | 21 | 14 | 12
21100 | Tierras de labor en secano (viveros) |  |  | 0 | 0 | 0 | 0
21100 | Tierras de labor en secano (hortalizas) | R |  3 | 23 | 13 | 8 | 6
21100 | Tierras de labor en secano (hortalizas) | N |  3 | 25 | 16 | 11 | 8
21100 | Tierras de labor en secano (hortalizas) | R/N | < 3 | 29 | 19 | 14 | 11
21100 | Tierras abandonadas |  |  3 | 16 | 10 | 7 | 5
21100 | Tierras abandonadas |  | < 3 | 20 | 14 | 11 | 8
21200 | Terrenos regados permanentemente | R |  3 | 37 | 20 | 12 | 9
21200 | Terrenos regados permanentemente | N |  3 | 42 | 23 | 14 | 11
21200 | Terrenos regados permanentemente | R/N | < 3 | 47 | 25 | 16 | 13
21210 | Cultivos herbáceos en regadío | R |  3 | 37 | 20 | 12 | 9
21210 | Cultivos herbáceos en regadío | N |  3 | 42 | 23 | 14 | 11
21210 | Cultivos herbáceos en regadío | R/N | < 3 | 47 | 25 | 16 | 13
21220 | Otras zonas de irrigación |  |  | 0 | 0 | 0 | 0
21300 | Arrozales |  |  | 47 | 25 | 16 | 13
22100 | Viñedos |  |  3 | 62 | 28 | 15 | 10
22100 | Viñedos |  | < 3 | 75 | 34 | 19 | 14
22110 | Viñedos en secano |  |  3 | 62 | 28 | 15 | 10
22110 | Viñedos en secano |  | < 3 | 75 | 34 | 19 | 14
22120 | Viñedos en regadío |  |  3 | 62 | 28 | 15 | 10
22120 | Viñedos en regadío |  | < 3 | 75 | 34 | 19 | 14
22200 | Frutales y plantaciones de bayas |  |  3 | 80 | 34 | 19 | 14
22200 | Frutales y plantaciones de bayas |  | < 3 | 95 | 42 | 22 | 15
22210 | Frutales en secano |  |  3 | 62 | 28 | 15 | 10
22210 | Frutales en secano |  | < 3 | 75 | 34 | 19 | 14
22220 | Frutales en regadío |  |  3 | 80 | 34 | 19 | 14
22220 | Frutales en regadío |  | < 3 | 95 | 42 | 22 | 15
22221 | Cítricos |  |  3 | 80 | 34 | 19 | 14
22221 | Cítricos |  | < 3 | 95 | 42 | 22 | 15
22222 | Frutales tropicales |  |  3 | 80 | 34 | 19 | 14
22222 | Frutales tropicales |  | < 3 | 95 | 42 | 22 | 15
22223 | Otros frutales en regadío |  |  3 | 80 | 34 | 19 | 14
22223 | Otros frutales en regadío |  | < 3 | 95 | 42 | 22 | 15
22300 | Olivares |  |  3 | 62 | 28 | 15 | 10
22300 | Olivares |  | < 3 | 75 | 34 | 19 | 14
22310 | Olivares en secano |  |  3 | 62 | 28 | 15 | 10
22310 | Olivares en secano |  | < 3 | 75 | 34 | 19 | 14
22320 | Olivares en regadío |  |  3 | 62 | 28 | 15 | 10
22320 | Olivares en regadío |  | < 3 | 75 | 34 | 19 | 14
23100 | Prados y praderas |  |  3 | 70 | 33 | 18 | 13
23100 | Prados y praderas |  | < 3 | 120 | 55 | 22 | 14
23100 | Pastos en tierras abandonadas |  |  3 | 24 | 14 | 8 | 6
23100 | Pastos en tierras abandonadas |  | < 3 | 58 | 25 | 12 | 7
23100 | Prados arbolados |  |  3 | 70 | 33 | 18 | 13
23100 | Prados arbolados |  | < 3 | 120 | 55 | 22 | 14
24110 | Cultivos anuales asociados con cultivos perma- nentes en secano |  |  3 | 39 | 20 | 12 | 8
24110 | Cultivos anuales asociados con cultivos perma- nentes en secano |  | < 3 | 66 | 29 | 15 | 10
24120 | Cultivos anuales asociados con cultivos perma- nentes en regadío |  |  3 | 75 | 33 | 18 | 14
24120 | Cultivos anuales asociados con cultivos perma- nentes en regadío |  | < 3 | 106 | 48 | 22 | 15
24211 | Mosaico de cultivos anuales con prados o prade- ras en secano | R |  3 | 26 | 15 | 9 | 6
24211 | Mosaico de cultivos anuales con prados o prade- ras en secano | N |  3 | 28 | 17 | 11 | 8
24211 | Mosaico de cultivos anuales con prados o prade- ras en secano | R/N | < 3 | 30 | 19 | 13 | 10
24212 | Mosaico de cultivos permanentes en secano |  |  3 | 62 | 28 | 15 | 10
24212 | Mosaico de cultivos permanentes en secano |  | < 3 | 75 | 34 | 19 | 14
24213 | Mosaico de cultivos anuales con cultivos perma- nentes en secano |  |  3 | 39 | 20 | 12 | 8
24213 | Mosaico de cultivos anuales con cultivos perma- nentes en secano |  | < 3 | 66 | 29 | 15 | 10
24221 | Mosaico de cultivos anuales con prados o prade- ras en regadío | R |  3 | 37 | 20 | 12 | 9
24221 | Mosaico de cultivos anuales con prados o prade- ras en regadío | N |  3 | 42 | 23 | 14 | 11
24221 | Mosaico de cultivos anuales con prados o prade- ras en regadío | R/N | < 3 | 47 | 25 | 16 | 13
24222 | Mosaico de cultivos permanentes en regadío |  |  3 | 80 | 34 | 19 | 14
24222 | Mosaico de cultivos permanentes en regadío |  | < 3 | 95 | 42 | 22 | 15
24223 | Mosaico de cultivos anuales con cultivos perma- nentes en regadío |  |  3 | 75 | 33 | 18 | 14
24223 | Mosaico de cultivos anuales con cultivos perma- nentes en regadío |  | < 3 | 106 | 48 | 22 | 15
24230 | Mosaico de cultivos mixtos en secano y regadío | R |  3 | 31 | 17 | 10 | 8
24230 | Mosaico de cultivos mixtos en secano y regadío | N |  3 | 34 | 20 | 13 | 10
24230 | Mosaico de cultivos mixtos en secano y regadío | R/N | < 3 | 37 | 22 | 14 | 11
24310 | Mosaico de cultivos agrícolas en secano con es- pacios significativos de vegetación natural y se- minatural | R |  3 | 26 | 15 | 9 | 6
24310 | Mosaico de cultivos agrícolas en secano con es- pacios significativos de vegetación natural y se- minatural | N |  3 | 28 | 17 | 11 | 8
24310 | Mosaico de cultivos agrícolas en secano con es- pacios significativos de vegetación natural y se- minatural | R/N | < 3 | 30 | 19 | 13 | 10
24320 | Mosaico de cultivos agrícolas en regadío con espacios significativos de vegetación natural y seminatural | R |  3 | 37 | 20 | 12 | 9
24320 | Mosaico de cultivos agrícolas en regadío con espacios significativos de vegetación natural y seminatural | N |  3 | 42 | 23 | 14 | 11
24320 | Mosaico de cultivos agrícolas en regadío con espacios significativos de vegetación natural y seminatural | R/N | < 3 | 47 | 25 | 16 | 13
24330 | Mosaico de prados o praderas con espacios sig- nificativos de vegetación natural y seminatural |  |  3 | 70 | 33 | 18 | 13
24330 | Mosaico de prados o praderas con espacios sig- nificativos de vegetación natural y seminatural |  | < 3 | 120 | 55 | 22 | 14
24400 | Sistemas agroforestales |  |  3 | 53 | 23 | 14 | 9
24400 | Sistemas agroforestales |  | < 3 | 80 | 35 | 17 | 10
24410 | Pastizales, prados o praderas con arbolado adehesado |  |  3 | 53 | 23 | 14 | 9
24410 | Pastizales, prados o praderas con arbolado adehesado |  | < 3 | 80 | 35 | 17 | 10
24420 | Cultivos agrícolas con arbolado adehesado |  |  3 | 53 | 23 | 14 | 9
24420 | Cultivos agrícolas con arbolado adehesado |  | < 3 | 80 | 35 | 17 | 10
31100 | Frondosas |  |  | 90 | 47 | 31 | 23
31110 | Perennifolias |  |  | 90 | 47 | 31 | 23
31120 | Caducifolias y marcescentes |  |  | 90 | 47 | 31 | 23
31130 | Otras frondosas de plantación |  |  3 | 79 | 34 | 19 | 14
31130 | Otras frondosas de plantación |  | < 3 | 94 | 42 | 22 | 15
31140 | Mezclas de frondosas |  |  | 90 | 47 | 31 | 23
31150 | Bosques de ribera |  |  | 76 | 34 | 22 | 16
31160 | Laurisilva macaronésica |  |  | 90 | 47 | 31 | 23
31200 | Bosques de coníferas |  |  | 90 | 47 | 31 | 23
31210 | Bosques de coníferas de hojas aciculares |  |  | 90 | 47 | 31 | 23
31220 | Bosques de coníferas de hojas tipo cupresáceo |  |  | 90 | 47 | 31 | 23
31300 | Bosque mixto |  |  | 90 | 47 | 31 | 23
32100 | Pastizales naturales |  |  3 | 53 | 23 | 14 | 9
32100 | Pastizales naturales |  | < 3 | 80 | 35 | 17 | 10
32100 | Prados alpinos |  |  3 | 70 | 33 | 18 | 13
32100 | Prados alpinos |  | < 3 | 120 | 55 | 22 | 14
32100 | Formaciones herbáceas de llanuras aluviales inundadas y llanuras costeras, tierras bajas |  |  3 | 70 | 33 | 18 | 13
32100 | Formaciones herbáceas de llanuras aluviales inundadas y llanuras costeras, tierras bajas |  | < 3 | 120 | 55 | 22 | 14
32110 | Pastizales supraforestales |  |  3 | 70 | 33 | 18 | 13
32110 | Pastizales supraforestales |  | < 3 | 120 | 55 | 22 | 14
32111 | Pastizales supraforestales templado-oceánicos, pirenaicos y orocantábricos |  |  3 | 70 | 33 | 18 | 13
32111 | Pastizales supraforestales templado-oceánicos, pirenaicos y orocantábricos |  | < 3 | 120 | 55 | 22 | 14
32112 | Pastizales supraforestales mediterráneos |  |  3 | 24 | 14 | 8 | 6
32112 | Pastizales supraforestales mediterráneos |  | < 3 | 57 | 25 | 12 | 7
32121 | Otros pastizales templado oceánicos |  |  3 | 53 | 23 | 14 | 9
32121 | Otros pastizales templado oceánicos |  | < 3 | 79 | 35 | 17 | 10
32122 | Otros pastizales mediterráneos |  |  3 | 24 | 14 | 8 | 6
32122 | Otros pastizales mediterráneos |  | < 3 | 57 | 25 | 12 | 7
32200 | Landas y matorrales mesófilas |  |  | 76 | 34 | 22 | 16
32210 | Landas y matorrales en climas húmedos. Vege- tación mesófila |  |  | 76 | 34 | 22 | 16
32220 | Fayal-brezal macaronésico |  |  | 60 | 24 | 14 | 10
32300 | Vegetación esclerófila |  |  | 60 | 24 | 14 | 10
32311 | Grandes formaciones de matorral denso o me- dianamente denso |  |  | 75 | 34 | 22 | 16
32312 | Matorrales subarbustivos o arbustivos muy poco densos |  |  | 60 | 24 | 14 | 10
32320 | Matorrales xerófilos macaronésicos |  |  | 40 | 17 | 8 | 5
32400 | Matorral boscoso de transición |  |  | 75 | 34 | 22 | 16
32400 | Claras de bosques |  |  | 40 | 17 | 8 | 5
32400 | Zonas empantanadas fijas o en transición |  |  | 60 | 24 | 14 | 10
32410 | Matorral boscoso de frondosas |  |  | 75 | 34 | 22 | 16
32420 | Matorral boscoso de coníferas |  |  | 75 | 34 | 22 | 16
32430 | Matorral boscoso de bosque mixto |  |  | 75 | 34 | 22 | 16
33110 | Playas y dunas |  |  | 152 | 152 | 152 | 152
33120 | Ramblas con poca o sin vegetación |  |  | 15 | 8 | 6 | 4
33200 | Roquedo |  |  | 2 | 2 | 2 | 2
33210 | Rocas desnudas con fuerte pendiente |  |  | 2 | 2 | 2 | 2
33220 | Afloramientos rocosos y canchales |  |  3 | 2 | 2 | 2 | 2
33220 | Afloramientos rocosos y canchales |  | < 3 | 4 | 4 | 4 | 4
33230 | Coladas lávicas cuaternarias |  |  3 | 3 | 3 | 3 | 3
33230 | Coladas lávicas cuaternarias |  | < 3 | 5 | 5 | 5 | 5
33300 | Espacios con vegetación escasa |  |  3 | 24 | 14 | 8 | 6
33300 | Espacios con vegetación escasa |  | < 3 | 58 | 25 | 12 | 7
33310 | Xeroestepa subdesértica |  |  3 | 24 | 14 | 8 | 6
33310 | Xeroestepa subdesértica |  | < 3 | 58 | 25 | 12 | 7
33320 | Cárcavas y/o zonas en proceso de erosión |  |  | 15 | 8 | 6 | 4
33330 | Espacios orófilos altitudinales con vegetación es- casa |  |  3 | 24 | 14 | 8 | 6
33330 | Espacios orófilos altitudinales con vegetación es- casa |  | < 3 | 58 | 25 | 12 | 7
33400 | Zonas quemadas |  |  | 15 | 8 | 6 | 4
33500 | Glaciares y nieves permanentes |  |  | 0 | 0 | 0 | 0
41100 | Humedales y zonas pantanosas |  |  | 2 | 2 | 2 | 2
41200 | Turberas y prados turbosos |  |  | 248 | 99 | 25 | 16
42100 | Marismas |  |  | 2 | 2 | 2 | 2
42200 | Salinas |  |  | 5 | 5 | 5 | 5
42300 | Zonas llanas intermareales |  |  | 0 | 0 | 0 | 0
51100 | Cursos de agua |  |  | 0 | 0 | 0 | 0
51110 | Ríos y cauces naturales |  |  | 0 | 0 | 0 | 0
51120 | Canales artificiales |  |  | 0 | 0 | 0 | 0
51210 | Lagos y lagunas |  |  | 0 | 0 | 0 | 0
51210 | Lagos y lagunas (almacenamiento de agua) |  |  | 0 | 0 | 0 | 0
51120 | Embalses |  |  | 0 | 0 | 0 | 0
51120 | Embalses (almacenamiento de agua) |  |  | 0 | 0 | 0 | 0
52100 | Lagunas costeras |  |  | 0 | 0 | 0 | 0
52200 | Estuarios |  |  | 0 | 0 | 0 | 0
52300 | Mares y océanos |  |  | 0 | 0 | 0 | 0
Notas: La codificación de los tipos del suelo corresponde al proyecto europeo Corine Land Cover 2000 N: Denota cultivo según las curvas de nivel. R: Denota cultivo según la línea de máxima pendiente.

## Beta
COEFICIENTE CORRECTOR UMBRAL DE ESCORRENTIA
Región | Valor medio, ȕm | Desviación respecto al valor medio para el in- tervalo de confianza del |  |  | Período de retorno 7 (años), )7
|  | 50% ¨50 | 67% ¨67 | 90% ¨90 | 2 | 5 | 25 | 100 | 500
11 | 0.9 | 0.2 | 0.3 | 0.5 | 0.8 | 0.9 | 1.13 | 1.34 | 1.59
12 | 0.95 | 0.2 | 0.25 | 0.45 | 0.75 | 0.9 | 1.14 | 1.33 | 1.56
13 | 0.6 | 0.15 | 0.25 | 0.4 | 0.74 | 0.9 | 1.15 | 1.34 | 1.55
21 | 1.2 | 0.2 | 0.35 | 0.55 | 0.74 | 0.88 | 1.18 | 1.47 | 1.9
22 | 1.5 | 0.15 | 0.2 | 0.35 | 0.74 | 0.9 | 1.12 | 1.27 | 1.37
23 | 0.7 | 0.2 | 0.35 | 0.55 | 0.77 | 0.89 | 1.15 | 1.44 | 1.82
24 | 1.1 | 0.15 | 0.2 | 0.35 | 0.76 | 0.9 | 1.14 | 1.36 | 1.63
25 | 0.6 | 0.15 | 0.2 | 0.35 | 0.82 | 0.92 | 1.12 | 1.29 | 1.48
31 | 0.9 | 0.2 | 0.3 | 0.5 | 0.87 | 0.93 | 1.1 | 1.26 | 1.45
32 | 1 | 0.2 | 0.3 | 0.5 | 0.82 | 0.91 | 1.12 | 1.31 | 1.54
33 | 2.15 | 0.25 | 0.4 | 0.65 | 0.7 | 0.88 | 1.15 | 1.38 | 1.62
41 | 1.2 | 0.2 | 0.25 | 0.45 | 0.91 | 0.96 | 1 | 1 | 1
42 | 2.25 | 0.2 | 0.35 | 0.55 | 0.67 | 0.86 | 1.18 | 1.46 | 1.78
511 | 2.15 | 0.1 | 0.15 | 0.2 | 0.81 | 0.91 | 1.12 | 1.3 | 1.5
512 | 0.7 | 0.2 | 0.3 | 0.5 | 1 | 1 | 1 | 1 | 1
52 | 0.95 | 0.2 | 0.25 | 0.45 | 0.89 | 0.94 | 1.09 | 1.22 | 1.36
53 | 2.1 | 0.25 | 0.35 | 0.6 | 0.68 | 0.87 | 1.16 | 1.38 | 1.56
61 | 2 | 0.25 | 0.35 | 0.6 | 0.77 | 0.91 | 1.1 | 1.18 | 1.17
71 | 1.2 | 0.15 | 0.2 | 0.35 | 0.82 | 0.94 | 1 | 1 | 1
72 | 2.1 | 0.3 | 0.45 | 0.7 | 0.67 | 0.86 | 1 | - | -
81 | 1.3 | 0.25 | 0.35 | 0.6 | 0.76 | 0.9 | 1.14 | 1.34 | 1.58
821 | 1.3 | 0.35 | 0.5 | 0.85 | 0.82 | 0.91 | 1.07 | - | -
822 | 2.4 | 0.25 | 0.35 | 0.6 | 0.7 | 0.86 | 1.16 | - | -
83 | 2.3 | 0.15 | 0.25 | 0.4 | 0.63 | 0.85 | 1.21 | 1.51 | 1.85
91 | 0.85 | 0.15 | 0.25 | 0.4 | 0.72 | 0.88 | 1.19 | 1.52 | 1.95
92 | 1.45 | 0.3 | 0.4 | 0.7 | 0.82 | 0.94 | 1 | 1 | 1
93 | 1.7 | 0.2 | 0.25 | 0.45 | 0.77 | 0.92 | 1 | 1 | 1
941 | 1.8 | 0.15 | 0.2 | 0.35 | 0.68 | 0.87 | 1.17 | 1.39 | 1.64
942 | 1.2 | 0.15 | 0.25 | 0.4 | 0.77 | 0.91 | 1.11 | 1.24 | 1.32
951 | 1.7 | 0.3 | 0.4 | 0.7 | 0.72 | 0.88 | 1.17 | 1.43 | 1.78
952 | 0.85 | 0.15 | 0.25 | 0.4 | 0.77 | 0.9 | 1.13 | 1.32 | 1.54
101 | 1.75 | 0.3 | 0.4 | 0.7 | 0.76 | 0.9 | 1.12 | 1.27 | 1.39
1021 | 1.45 | 0.15 | 0.25 | 0.4 | 0.79 | 0.93 | 1 | 1 | 1
1022 | 2.05 | 0.15 | 0.25 | 0.4 | 0.79 | 0.93 | 1 | 1 | 1
En Ceuta y Melilla se adoptarán valores similares a los de la región 61. Pueden obtenerse valores intermedios por interpolación adecuada a partir de los datos de esta tabla En todos los casos F10=1,00