## Intensidades
Cuenca | 10
Periodo de retorno | 500
Precipitación (mm) | 170
Cuenca (m2) | 406956.65
Longitud (m) | 1053.09
Cota máxima | 775.18
Cota mínima | 389.91
Pendiente | 0.36585
Tiempo de concentración (h) | 0.37772
Tiempo de concentración (min) | 22.6631
Pd/P24 | 0.12
Pd (mm) | 20.4
I (mm/h) | 54.0085
Coeficiente de escorrentía | 0.5
Caudal (m3/seg) | 3.0527
Cuenca | 10
Periodo de retorno | 10
Precipitación (mm) | 90
Cuenca (m2) | 406956.65
Longitud (m) | 1053.09
Cota máxima | 775.18
Cota mínima | 389.91
Pendiente | 0.36585
Tiempo de concentración (h) | 0.37772
Tiempo de concentración (min) | 22.6631
Pd/P24 | 0.12
Pd (mm) | 10.8
I (mm/h) | 28.5927
Coeficiente de escorrentía | 0.5
Caudal (m3/seg) | 1.6161

## Dim cuneta (500)
Zona | Tramo | Cuenca vertiente | Caudal (m3/s) | Longitud (m) | Pendiente | Material | Coeficiente rugosidad | Talud paredes | Ancho base (m) | Altura (m) | Sección (m2) | Radio hidráulico (m) | Velocidad (m/s) | Capacidad (m3/s) | % Llenado
| 1-1 | 10 | 3.0527 | 110 | 3% | HORMIGÓN | 0.013 | 3(H):2(V) | 1.5 | 1 | 3 | 0.5876 | 9.3469 | 28.0408 | 10.89%

## Dim cuneta (10)
Zona | Tramo | Cuenca vertiente | Caudal (m3/s) | Longitud (m) | Pendiente | Material | Coeficiente rugosidad | Talud paredes | Ancho base (m) | Altura (m) | Sección (m2) | Radio hidráulico (m) | Velocidad (m/s) | Capacidad (m3/s) | % Llenado
Perímetro este
| 1-1 | 2 | 0 | 95.68 | 1% | HORMIGÓN | 0.013 | 3(H):2(V) | 0.9 | 0.5 | 0.825 | 0.30524 | 3.4873 | 2.877 | 0%
| 1-2 | 2 | 0 | 41.32 | 1% | HORMIGÓN | 0.013 | 3(H):2(V) | 0.9 | 0.5 | 0.825 | 0.30524 | 3.4873 | 2.877 | 0%
| 1-3 | 2 | 0 | 57.4 | 1% | HORMIGÓN | 0.013 | 3(H):2(V) | 0.9 | 0.5 | 0.825 | 0.30524 | 3.4873 | 2.877 | 0%
| 1-4 | 2, 4, 6 y 8(1/2) | 0 | 98.25 | 24.2% | HORMIGÓN CON PIEDRA | 0.045 | 3(H):2(V) | 0.9 | 0.5 | 0.825 | 0.30524 | 4.9559 | 4.0886 | 0%
| 1-5 | 2, 4, 6, 8(1/2) | 0 | 23.43 | 1% | HORMIGÓN | 0.013 | 3(H):2(V) | 0.9 | 0.5 | 0.825 | 0.30524 | 3.4873 | 2.877 | 0%
| 1-6 | 2, 4, 6, 8(3/4), 9 | 0 | 41.76 | 10.4% | HORMIGÓN CON PIEDRA | 0.045 | 3(H):2(V) | 0.9 | 0.5 | 0.825 | 0.30524 | 3.2489 | 2.6803 | 0%
| 1-7 | 2, 4, 6, 8, 9 | 0 | 16.29 | 26.9% | HORMIGÓN CON PIEDRA | 0.045 | 3(H):2(V) | 0.9 | 0.5 | 0.825 | 0.30524 | 5.2251 | 4.3107 | 0%
| 1-8 | 2, 4, 6, 8, 9 | 0 | 16.85 | 13.8% | HORMIGÓN CON PIEDRA | 0.045 | 3(H):2(V) | 0.9 | 0.5 | 0.825 | 0.30524 | 3.7425 | 3.0875 | 0%
Perímetro oeste
| 2-1 | 1(1/3) | 0.5387 | 109.98 | 1% | HORMIGÓN | 0.013 | 3(H):2(V) | 0.9 | 0.5 | 0.825 | 0.30524 | 3.4873 | 2.877 | 18.72%
| 2-2 | 1(2/3) | 1.0774 | 68.08 | 1% | HORMIGÓN | 0.013 | 3(H):2(V) | 0.9 | 0.5 | 0.825 | 0.30524 | 3.4873 | 2.877 | 37.45%
| 2-3 | 1 | 1.6161 | 45.59 | 1% | HORMIGÓN | 0.013 | 3(H):2(V) | 0.9 | 0.5 | 0.825 | 0.30524 | 3.4873 | 2.877 | 56.17%
| 2-4 | 1 | 1.6161 | 24.48 | 24.9% | HORMIGÓN CON PIEDRA | 0.045 | 3(H):2(V) | 0.9 | 0.5 | 0.825 | 0.30524 | 5.0271 | 4.1473 | 38.97%
| 2-5 | 1 y 3 | 1.6161 | 49.96 | 26.3% | HORMIGÓN CON PIEDRA | 0.045 | 3(H):2(V) | 0.9 | 0.5 | 0.825 | 0.30524 | 5.1665 | 4.2623 | 37.92%
| 2-6 | 1, 3, 5 y 7(1/3) | 1.6161 | 44.16 | 21.2% | HORMIGÓN CON PIEDRA | 0.045 | 3(H):2(V) | 0.9 | 0.5 | 0.825 | 0.30524 | 4.6386 | 3.8268 | 42.23%
| 2-7 | 1, 3, 5 y 7(1/2) | 1.6161 | 59.39 | 1% | HORMIGÓN | 0.013 | 3(H):2(V) | 0.9 | 0.5 | 0.825 | 0.30524 | 3.4873 | 2.877 | 56.17%
| 2-8 | 1, 3, 5 y 7 | 1.6161 | 42.76 | 3% | HORMIGÓN | 0.013 | 3(H):2(V) | 0.9 | 0.5 | 0.825 | 0.30524 | 6.0401 | 4.9831 | 32.43%
| 2-9 | 1, 3, 5 y 7 | 1.6161 | 24.7 | 23.5% | HORMIGÓN CON PIEDRA | 0.045 | 3(H):2(V) | 0.9 | 0.5 | 0.825 | 0.30524 | 4.8837 | 4.0291 | 40.11%