## Intensidades
Cuenca | 1 | 2 | 3 | 4 | 5 | 6 | 7 | 8 | 9 | 10 | 11 | 12 | 13 | 14 | 15 | 16 | 17 | 18 | 19 | 20
Periodo de retorno | 500 | 500 | 500 | 500 | 500 | 500 | 500 | 500 | 500 | 500 | 500 | 500 | 500 | 500 | 500 | 500 | 500 | 500 | 500 | 500
Precipitación (mm) | 230 | 230 | 230 | 230 | 230 | 230 | 230 | 230 | 230 | 230 | 230 | 230 | 230 | 230 | 230 | 230 | 230 | 230 | 230 | 230
Cuenca (m²) | 143959.83 | 1349.35 | 340.04 | 3803.26 | 1595.9 | 185.78 | 125.19 | 352.2 | 1333.73 | 467.05 | 218.2 | 2457.67 | 990.52 | 428.25 | 6006.64 | 6356.23 | 459.06 | 610.12 | 206.17 | 233.51
Longitud (m) | 892.57 | 71.21 | 41.66 | 102.4 | 118.45 | 28.72 | 23.26 | 32.82 | 69.47 | 40.82 | 25.5 | 85 | 56.74 | 45.67 | 497.18 | 116.17 | 35.03 | 11.23 | 14.87 | 18.9
Cota máxima | 375 | 100 | 95 | 95 | 110 | 95 | 91 | 90 | 100 | 100 | 91 | 92 | 92 | 92 | 92 | 92 | 75 | 75 | 71 | 71
Cota mínima | 100 | 87.68 | 87.68 | 87.68 | 85 | 83.5 | 85.54 | 86 | 90 | 92 | 85 | 75 | 70 | 65 | 86 | 75 | 70 | 70 | 65 | 65
Pendiente | 0.3081 | 0.17301 | 0.17571 | 0.071484 | 0.21106 | 0.40042 | 0.23474 | 0.12188 | 0.14395 | 0.19598 | 0.23529 | 0.2 | 0.38773 | 0.5912 | 0.012068 | 0.14634 | 0.14273 | 0.44524 | 0.4035 | 0.31746
Tiempo de concentración (h) | 0.34416 | 0.056211 | 0.03729 | 0.087629 | 0.079684 | 0.024036 | 0.022664 | 0.033347 | 0.057125 | 0.035964 | 0.024293 | 0.062558 | 0.040575 | 0.031755 | 0.40828 | 0.084173 | 0.034004 | 0.011539 | 0.014554 | 0.018277
Tiempo de concentración (min) | 20.6495 | 3.3726 | 2.2374 | 5.2578 | 4.781 | 1.4422 | 1.3598 | 2.0008 | 3.4275 | 2.1578 | 1.4576 | 3.7535 | 2.4345 | 1.9053 | 24.4969 | 5.0504 | 2.0403 | 0.69236 | 0.87321 | 1.0966
Pd/P24 | 0.12 | 0.12 | 0.12 | 0.12 | 0.12 | 0.12 | 0.12 | 0.12 | 0.12 | 0.12 | 0.12 | 0.12 | 0.12 | 0.12 | 0.12 | 0.12 | 0.12 | 0.12 | 0.12 | 0.12
Pd (mm) | 27.6 | 27.6 | 27.6 | 27.6 | 27.6 | 27.6 | 27.6 | 27.6 | 27.6 | 27.6 | 27.6 | 27.6 | 27.6 | 27.6 | 27.6 | 27.6 | 27.6 | 27.6 | 27.6 | 27.6
I (mm/h) | 80.1957 | 491.0095 | 740.1362 | 314.9633 | 346.3683 | 1148.2731 | 1217.7979 | 827.6516 | 483.1482 | 767.442 | 1136.1179 | 441.1895 | 680.2261 | 869.1555 | 67.6003 | 327.8943 | 811.6597 | 2391.8358 | 1896.4489 | 1510.0727
Coeficiente de escorrentía | 0.55 | 0.55 | 0.55 | 0.55 | 0.55 | 0.55 | 0.55 | 0.55 | 0.55 | 0.55 | 0.55 | 0.55 | 0.55 | 0.55 | 0.55 | 0.55 | 0.55 | 0.55 | 0.55 | 0.55
Caudal (m³/seg) | 1.7638 | 0.10122 | 0.03845 | 0.18301 | 0.084451 | 0.032592 | 0.023292 | 0.044535 | 0.098448 | 0.054761 | 0.037874 | 0.16566 | 0.10294 | 0.056866 | 0.062036 | 0.31842 | 0.056925 | 0.22295 | 0.059735 | 0.053872
Cuenca | 1 | 2 | 3 | 4 | 5 | 6 | 7 | 8 | 9 | 10 | 11 | 12 | 13 | 14 | 15 | 16 | 17 | 18 | 19 | 20
Periodo de retorno | 10 | 10 | 10 | 10 | 10 | 10 | 10 | 10 | 10 | 10 | 10 | 10 | 10 | 10 | 10 | 10 | 10 | 10 | 10 | 10
Precipitación (mm) | 125 | 125 | 125 | 125 | 125 | 125 | 125 | 125 | 125 | 125 | 125 | 125 | 125 | 125 | 125 | 125 | 125 | 125 | 125 | 125
Cuenca (m2) | 143959.83 | 1349.35 | 340.04 | 3803.26 | 1595.9 | 185.78 | 125.19 | 352.2 | 1333.73 | 467.05 | 218.2 | 2457.67 | 990.52 | 428.25 | 6006.64 | 6356.23 | 459.06 | 610.12 | 206.17 | 233.51
Longitud (m) | 892.57 | 71.21 | 41.66 | 102.4 | 118.45 | 28.72 | 23.26 | 32.82 | 69.47 | 40.82 | 25.5 | 85 | 56.74 | 45.67 | 497.18 | 116.17 | 35.03 | 11.23 | 14.87 | 18.9
Cota máxima | 375 | 100 | 95 | 95 | 110 | 95 | 91 | 90 | 100 | 100 | 91 | 92 | 92 | 92 | 92 | 92 | 75 | 75 | 71 | 71
Cota mínima | 100 | 87.68 | 87.68 | 87.68 | 85 | 83.5 | 85.54 | 86 | 90 | 92 | 85 | 75 | 70 | 65 | 86 | 75 | 70 | 70 | 65 | 65
Pendiente | 0.3081 | 0.17301 | 0.17571 | 0.071484 | 0.21106 | 0.40042 | 0.23474 | 0.12188 | 0.14395 | 0.19598 | 0.23529 | 0.2 | 0.38773 | 0.5912 | 0.012068 | 0.14634 | 0.14273 | 0.44524 | 0.4035 | 0.31746
Tiempo de concentración (h) | 0.34416 | 0.056211 | 0.03729 | 0.087629 | 0.079684 | 0.024036 | 0.022664 | 0.033347 | 0.057125 | 0.035964 | 0.024293 | 0.062558 | 0.040575 | 0.031755 | 0.40828 | 0.084173 | 0.034004 | 0.011539 | 0.014554 | 0.018277
Tiempo de concentración (min) | 20.6495 | 3.3726 | 2.2374 | 5.2578 | 4.781 | 1.4422 | 1.3598 | 2.0008 | 3.4275 | 2.1578 | 1.4576 | 3.7535 | 2.4345 | 1.9053 | 24.4969 | 5.0504 | 2.0403 | 0.69236 | 0.87321 | 1.0966
Pd/P24 | 0.12 | 0.12 | 0.12 | 0.12 | 0.12 | 0.12 | 0.12 | 0.12 | 0.12 | 0.12 | 0.12 | 0.12 | 0.12 | 0.12 | 0.12 | 0.12 | 0.12 | 0.12 | 0.12 | 0.12
Pd (mm) | 15 | 15 | 15 | 15 | 15 | 15 | 15 | 15 | 15 | 15 | 15 | 15 | 15 | 15 | 15 | 15 | 15 | 15 | 15 | 15
I (mm/h) | 43.5846 | 266.853 | 402.2479 | 171.1757 | 188.2436 | 624.0615 | 661.8467 | 449.8107 | 262.5806 | 417.0881 | 617.4554 | 239.7769 | 369.6881 | 472.3671 | 36.7393 | 178.2034 | 441.1194 | 1299.9108 | 1030.6787 | 820.6917
Coeficiente de escorrentía | 0.5 | 0.5 | 0.5 | 0.5 | 0.5 | 0.5 | 0.5 | 0.5 | 0.5 | 0.5 | 0.5 | 0.5 | 0.5 | 0.5 | 0.5 | 0.5 | 0.5 | 0.5 | 0.5 | 0.5
Caudal (m3/seg) | 0.87145 | 0.050011 | 0.018997 | 0.09042 | 0.041725 | 0.016103 | 0.011508 | 0.022003 | 0.04864 | 0.027056 | 0.018712 | 0.081846 | 0.050859 | 0.028096 | 0.03065 | 0.15732 | 0.028125 | 0.11015 | 0.029513 | 0.026617
Cuenca | 1 | 2 | 3 | 4 | 5 | 6 | 7 | 8 | 9 | 10 | 11 | 12 | 13 | 14 | 15 | 16
Periodo de retorno | 5 | 5 | 5 | 5 | 5 | 5 | 5 | 5 | 5 | 5 | 5 | 5 | 5 | 5 | 5 | 5
Precipitación (mm) | 90 | 90 | 90 | 90 | 90 | 90 | 90 | 90 | 90 | 90 | 90 | 90 | 90 | 90 | 90 | 90
Cuenca (m2) | 20884.35 | 27765.21 | 2908.74 | 3293.27 | 387.34 | 537.62 | 3954.76 | 2829.46 | 8002.85 | 5063.73 | 502.63 | 436.09 | 236.89 | 254.59 | 77.81 | 103.64
Longitud (m) | 176.63 | 162.39 | 98.75 | 99.62 | 190.69 | 111.29 | 132.19 | 76.25 | 113.01 | 110.27 | 35.67 | 38.53 | 23.22 | 25.04 | 17.2 | 17.4
Cota máxima | 113 | 126 | 112 | 90 | 86 | 70 | 81 | 81 | 72 | 72 | 43 | 43 | 38 | 38 | 34 | 34
Cota mínima | 65 | 78 | 87 | 70 | 70 | 62 | 70 | 70 | 42 | 42 | 37 | 37 | 33 | 33 | 28 | 28
Pendiente | 0.27175 | 0.29558 | 0.25316 | 0.20076 | 0.083906 | 0.071884 | 0.083214 | 0.14426 | 0.26546 | 0.27206 | 0.16821 | 0.15572 | 0.21533 | 0.19968 | 0.34884 | 0.34483
Tiempo de concentración (h) | 0.1029 | 0.094998 | 0.067038 | 0.070527 | 0.13635 | 0.093254 | 0.10337 | 0.061289 | 0.073609 | 0.071912 | 0.033416 | 0.035957 | 0.023008 | 0.024718 | 0.016712 | 0.016896
Tiempo de concentración (min) | 6.1737 | 5.6999 | 4.0223 | 4.2316 | 8.1809 | 5.5952 | 6.2022 | 3.6774 | 4.4165 | 4.3147 | 2.005 | 2.1574 | 1.3805 | 1.4831 | 1.0027 | 1.0138
Pd/P24 | 0.12 | 0.12 | 0.12 | 0.12 | 0.12 | 1.12 | 0.12 | 0.12 | 0.12 | 0.12 | 0.12 | 0.12 | 0.12 | 0.12 | 0.12 | 0.12
Pd (mm) | 10.8 | 10.8 | 10.8 | 10.8 | 10.8 | 100.8 | 10.8 | 10.8 | 10.8 | 10.8 | 10.8 | 10.8 | 10.8 | 10.8 | 10.8 | 10.8
I (mm/h) | 104.9608 | 113.686 | 161.102 | 153.1331 | 79.2089 | 1080.9187 | 104.4789 | 176.2135 | 146.7218 | 150.1831 | 323.194 | 300.3601 | 469.3942 | 436.9223 | 646.248 | 639.1892
Coeficiente de escorrentía | 0.5 | 0.5 | 0.5 | 0.5 | 0.5 | 1.5 | 0.5 | 0.5 | 0.5 | 0.5 | 0.5 | 0.5 | 0.5 | 0.5 | 0.5 | 0.5
Caudal (m3/seg) | 0.30445 | 0.4384 | 0.065084 | 0.070043 | 0.0042612 | 0.24213 | 0.057387 | 0.069248 | 0.16308 | 0.10562 | 0.022562 | 0.018192 | 0.015444 | 0.015449 | 0.006984 | 0.0092008
Cuenca | 1 | 2 | 3 | 4 | 5 | 6 | 7 | 8 | 9 | 10 | 11 | 12 | 13 | 14 | 15 | 16
Periodo de retorno | 2.33 | 2.33 | 2.33 | 2.33 | 2.33 | 2.33 | 2.33 | 2.33 | 2.33 | 2.33 | 2.33 | 2.33 | 2.33 | 2.33 | 2.33 | 2.33
Precipitación (mm) | 70 | 70 | 70 | 70 | 70 | 70 | 70 | 70 | 70 | 70 | 70 | 70 | 70 | 70 | 70 | 70
Cuenca (m2) | 20884.35 | 27765.21 | 2908.74 | 3293.27 | 387.34 | 537.62 | 3954.76 | 2829.46 | 8002.85 | 5063.73 | 502.63 | 436.09 | 236.89 | 254.59 | 77.81 | 103.64
Longitud (m) | 176.63 | 162.39 | 98.75 | 99.62 | 190.69 | 111.29 | 132.19 | 76.25 | 113.01 | 110.27 | 35.67 | 38.53 | 23.22 | 25.04 | 17.2 | 17.4
Cota máxima | 113 | 126 | 112 | 90 | 86 | 70 | 81 | 81 | 72 | 72 | 43 | 43 | 38 | 38 | 34 | 34
Cota mínima | 65 | 78 | 87 | 70 | 70 | 62 | 70 | 70 | 42 | 42 | 37 | 37 | 33 | 33 | 28 | 28
Pendiente | 0.27175 | 0.29558 | 0.25316 | 0.20076 | 0.083906 | 0.071884 | 0.083214 | 0.14426 | 0.26546 | 0.27206 | 0.16821 | 0.15572 | 0.21533 | 0.19968 | 0.34884 | 0.34483
Tiempo de concentración (h) | 0.1029 | 0.094998 | 0.067038 | 0.070527 | 0.13635 | 0.093254 | 0.10337 | 0.061289 | 0.073609 | 0.071912 | 0.033416 | 0.035957 | 0.023008 | 0.024718 | 0.016712 | 0.016896
Tiempo de concentración (min) | 6.1737 | 5.6999 | 4.0223 | 4.2316 | 8.1809 | 5.5952 | 6.2022 | 3.6774 | 4.4165 | 4.3147 | 2.005 | 2.1574 | 1.3805 | 1.4831 | 1.0027 | 1.0138
Pd/P24 | 0.12 | 0.12 | 0.12 | 0.12 | 0.12 | 1.12 | 0.12 | 0.12 | 0.12 | 0.12 | 0.12 | 0.12 | 0.12 | 0.12 | 0.12 | 0.12
Pd (mm) | 8.4 | 8.4 | 8.4 | 8.4 | 8.4 | 78.4 | 8.4 | 8.4 | 8.4 | 8.4 | 8.4 | 8.4 | 8.4 | 8.4 | 8.4 | 8.4
I (mm/h) | 81.6362 | 88.4225 | 125.3015 | 119.1035 | 61.6069 | 840.7146 | 81.2613 | 137.055 | 114.1169 | 116.8091 | 251.3731 | 233.6134 | 365.0844 | 339.8284 | 502.6373 | 497.1472
Coeficiente de escorrentía | 0.5 | 0.5 | 0.5 | 0.5 | 0.5 | 1.5 | 0.5 | 0.5 | 0.5 | 0.5 | 0.5 | 0.5 | 0.5 | 0.5 | 0.5 | 0.5
Caudal (m3/seg) | 0.23679 | 0.34098 | 0.050621 | 0.054478 | 0.0033143 | 0.18833 | 0.044635 | 0.05386 | 0.12684 | 0.082151 | 0.017548 | 0.01415 | 0.012012 | 0.012016 | 0.005432 | 0.0071562 |  | 1.2503

## Dim cuneta (500)
Zona | Tramo | Cuenca vertiente | Caudal (m³/s) | Longitud (m) | Pendiente | Material | Coeficiente rugosidad | Talud paredes | Ancho base (m) | Altura (m) | Sección (m2) | Radio hidráulico (m) | Velocidad (m/s) | Capacidad (m3/s) | % Llenado
Perímetro este
| 1-1 | 9 | 0.098448 | 65 | 3.077% | ESCOLLERA-HORMIGÓN | 0.025 | 3(H):2(V) | 1 | 0.7 | 1.435 | 0.40722 | 3.8548 | 5.5317 | 1.78%
| 1-2 | 9+10 | 0.15321 | 15 | 13.33% | ESCOLLERA-HORMIGÓN | 0.025 | 3(H):2(V) | 1 | 0.7 | 1.435 | 0.40722 | 8.0245 | 11.5151 | 1.331%
| 1-3 | 9+10+11+16(1/5) | 0.25477 | 25 | 12% | ESCOLLERA-HORMIGÓN | 0.025 | 3(H):2(V) | 1 | 0.7 | 1.435 | 0.40722 | 7.6127 | 10.9242 | 2.332%
| 1-4 | 9+10+11+12+16 | 0.67515 | 71 | 14.08% | ESCOLLERA-HORMIGÓN | 0.025 | 3(H):2(V) | 1 | 0.7 | 1.435 | 0.40722 | 8.2474 | 11.835 | 5.705%
| 1-5 | 9+10+11+12+13+16+18 | 0.8981 | 30 | 16.67% | ESCOLLERA-HORMIGÓN | 0.025 | 3(H):2(V) | 1 | 0.7 | 1.435 | 0.40722 | 8.9716 | 12.8743 | 6.976%
| 1-6 | 9+10+11+12+13+14+16+18+20 | 0.95198 | 21 | 23.81% | ESCOLLERA-HORMIGÓN | 0.025 | 3(H):2(V) | 1 | 0.7 | 1.435 | 0.40722 | 10.7231 | 15.3877 | 6.187%
| 1-7 | 9+10+11+12+13+14+16+18+20 | 0.95198 | 5 | 40% | ESCOLLERA-HORMIGÓN | 0.025 | 3(H):2(V) | 1 | 0.7 | 1.435 | 0.40722 | 13.8988 | 19.9448 | 4.773%
Perímetro oeste
| 2-1 | 1+2 | 1.865 | 68 | 6.324% | ESCOLLERA-HORMIGÓN | 0.025 | 3(H):2(V) | 1 | 0.7 | 1.435 | 0.40722 | 5.5262 | 7.9301 | 23.52%
| 2-2 | 1+2+3+4 | 2.0865 | 14 | 3.571% | ESCOLLERA-HORMIGÓN | 0.025 | 3(H):2(V) | 1 | 0.7 | 1.435 | 0.40722 | 4.1531 | 5.9596 | 35.01%
| 2-3 | 1+2+3+4+5+15(1/3) | 2.1916 | 35 | 6.286% | ESCOLLERA-HORMIGÓN | 0.025 | 3(H):2(V) | 1 | 0.7 | 1.435 | 0.40722 | 5.5097 | 7.9063 | 27.72%
| 2-4 | 1+2+3+4+5+6+15(1/2) | 2.202 | 11 | 13.64% | ESCOLLERA-HORMIGÓN | 0.025 | 3(H):2(V) | 1 | 0.7 | 1.435 | 0.40722 | 8.1151 | 11.6452 | 18.91%
| 2-5 | 1+2+3+4+5+6+7+15(1/2) | 2.2253 | 10 | 35% | ESCOLLERA-HORMIGÓN | 0.025 | 3(H):2(V) | 1 | 0.7 | 1.435 | 0.40722 | 13.0011 | 18.6566 | 11.93%
| 2-6 | 1+2+3+4+5+6+7+8+15(3/4) | 2.2853 | 22 | 68.18% | ESCOLLERA-HORMIGÓN | 0.025 | 3(H):2(V) | 1 | 0.7 | 1.435 | 0.40722 | 18.146 | 26.0395 | 8.776%
| 2-7 | 1+2+3+4+5+6+7+8+15+17+19 | 2.4175 | 76 | 2.632% | ESCOLLERA-HORMIGÓN | 0.025 | 3(H):2(V) | 1 | 0.7 | 1.435 | 0.40722 | 3.565 | 5.1157 | 47.26%
Zona | Tramo | Cuenca vertiente | Caudal (m³/s) | Longitud (m) | Pendiente | Material | Coeficiente rugosidad | Talud paredes | Ancho base (m) | Altura (m) | Sección (m2) | Radio hidráulico (m) | Velocidad (m/s) | Capacidad (m3/s) | % Llenado
Desvio regata
| 0 | 4 | 0.18301 | 111 | 1% | HORMIGON-ESCOLLERA | 0.025 | 3(H):2(V) | 1.5 | 1 | 3 | 0.5876 | 2.8062 | 8.4185 | 2.174%

## Dim cuneta (10)
Zona | Tramo | Cuenca vertiente | Caudal (m3/s) | Longitud (m) | Pendiente | Material | Coeficiente rugosidad | Talud paredes | Ancho base (m) | Altura (m) | Sección (m2) | Radio hidráulico (m) | Velocidad (m/s) | Capacidad (m3/s) | % Llenado
Perímetro este
| 1-1 | 2 | 0.050011 | 95.68 | 1% | HORMIGÓN | 0.013 | 3(H):2(V) | 0.9 | 0.5 | 0.825 | 0.30524 | 3.4873 | 2.877 | 1.738%
| 1-2 | 2 | 0.050011 | 41.32 | 1% | HORMIGÓN | 0.013 | 3(H):2(V) | 0.9 | 0.5 | 0.825 | 0.30524 | 3.4873 | 2.877 | 1.738%
| 1-3 | 2 | 0.050011 | 57.4 | 1% | HORMIGÓN | 0.013 | 3(H):2(V) | 0.9 | 0.5 | 0.825 | 0.30524 | 3.4873 | 2.877 | 1.738%
| 1-4 | 2, 4, 6 y 8(1/2) | 0.17626 | 98.25 | 24.2% | HORMIGÓN CON PIEDRA | 0.045 | 3(H):2(V) | 0.9 | 0.5 | 0.825 | 0.30524 | 4.9559 | 4.0886 | 4.311%
| 1-5 | 2, 4, 6, 8(1/2) | 0.17626 | 23.43 | 1% | HORMIGÓN | 0.013 | 3(H):2(V) | 0.9 | 0.5 | 0.825 | 0.30524 | 3.4873 | 2.877 | 6.126%
| 1-6 | 2, 4, 6, 8(3/4), 9 | 0.21548 | 41.76 | 10.4% | HORMIGÓN CON PIEDRA | 0.045 | 3(H):2(V) | 0.9 | 0.5 | 0.825 | 0.30524 | 3.2489 | 2.6803 | 8.039%
| 1-7 | 2, 4, 6, 8, 9 | 0.22764 | 16.29 | 26.9% | HORMIGÓN CON PIEDRA | 0.045 | 3(H):2(V) | 0.9 | 0.5 | 0.825 | 0.30524 | 5.2251 | 4.3107 | 5.281%
| 1-8 | 2, 4, 6, 8, 9 | 0.22764 | 16.85 | 13.8% | HORMIGÓN CON PIEDRA | 0.045 | 3(H):2(V) | 0.9 | 0.5 | 0.825 | 0.30524 | 3.7425 | 3.0875 | 7.373%
Perímetro oeste
| 2-1 | 1(1/3) | 0.29048 | 109.98 | 1% | HORMIGÓN | 0.013 | 3(H):2(V) | 0.9 | 0.5 | 0.825 | 0.30524 | 3.4873 | 2.877 | 10.1%
| 2-2 | 1(2/3) | 0.58097 | 68.08 | 1% | HORMIGÓN | 0.013 | 3(H):2(V) | 0.9 | 0.5 | 0.825 | 0.30524 | 3.4873 | 2.877 | 20.19%
| 2-3 | 1 | 0.87145 | 45.59 | 1% | HORMIGÓN | 0.013 | 3(H):2(V) | 0.9 | 0.5 | 0.825 | 0.30524 | 3.4873 | 2.877 | 30.29%
| 2-4 | 1 | 0.87145 | 24.48 | 24.9% | HORMIGÓN CON PIEDRA | 0.045 | 3(H):2(V) | 0.9 | 0.5 | 0.825 | 0.30524 | 5.0271 | 4.1473 | 21.01%
| 2-5 | 1 y 3 | 0.89045 | 49.96 | 26.3% | HORMIGÓN CON PIEDRA | 0.045 | 3(H):2(V) | 0.9 | 0.5 | 0.825 | 0.30524 | 5.1665 | 4.2623 | 20.89%
| 2-6 | 1, 3, 5 y 7(1/3) | 0.93951 | 44.16 | 21.2% | HORMIGÓN CON PIEDRA | 0.045 | 3(H):2(V) | 0.9 | 0.5 | 0.825 | 0.30524 | 4.6386 | 3.8268 | 24.55%
| 2-7 | 1, 3, 5 y 7(1/2) | 0.94317 | 59.39 | 1% | HORMIGÓN | 0.013 | 3(H):2(V) | 0.9 | 0.5 | 0.825 | 0.30524 | 3.4873 | 2.877 | 32.78%
| 2-8 | 1, 3, 5 y 7 | 0.95417 | 42.76 | 3% | HORMIGÓN | 0.013 | 3(H):2(V) | 0.9 | 0.5 | 0.825 | 0.30524 | 6.0401 | 4.9831 | 19.15%
| 2-9 | 1, 3, 5 y 7 | 0.95417 | 24.7 | 23.5% | HORMIGÓN CON PIEDRA | 0.045 | 3(H):2(V) | 0.9 | 0.5 | 0.825 | 0.30524 | 4.8837 | 4.0291 | 23.68%

## Dim cuneta (5)
Zona | Tramo | Cuenca vertiente | Caudal (m3/s) | Longitud (m) | Pendiente | Material | Coeficiente rugosidad | Talud paredes | Ancho base (m) | Altura (m) | Sección (m2) | Radio hidráulico (m) | Velocidad (m/s) | Capacidad (m3/s) | % Llenado
Perímetro este
| 1-1 | 2 | 0.4384 | 95.68 | 1% | HORMIGÓN | 0.013 | 3(H):2(V) | 0.9 | 0.5 | 0.825 | 0.30524 | 3.4873 | 2.877 | 15.24%
| 1-2 | 2 | 0.4384 | 41.32 | 1% | HORMIGÓN | 0.013 | 3(H):2(V) | 0.9 | 0.5 | 0.825 | 0.30524 | 3.4873 | 2.877 | 15.24%
| 1-3 | 2 | 0.4384 | 57.4 | 1% | HORMIGÓN | 0.013 | 3(H):2(V) | 0.9 | 0.5 | 0.825 | 0.30524 | 3.4873 | 2.877 | 15.24%
| 1-4 | 2, 4, 6 y 8(1/2) | 0.64738 | 98.25 | 24.2% | HORMIGÓN CON PIEDRA | 0.045 | 3(H):2(V) | 0.9 | 0.5 | 0.825 | 0.30524 | 4.9559 | 4.0886 | 15.83%
| 1-5 | 2, 4, 6, 8(1/2) | 0.64738 | 23.43 | 1% | HORMIGÓN | 0.013 | 3(H):2(V) | 0.9 | 0.5 | 0.825 | 0.30524 | 3.4873 | 2.877 | 22.5%
| 1-6 | 2, 4, 6, 8(3/4), 9 | 0.79377 | 41.76 | 10.4% | HORMIGÓN CON PIEDRA | 0.045 | 3(H):2(V) | 0.9 | 0.5 | 0.825 | 0.30524 | 3.2489 | 2.6803 | 29.61%
| 1-7 | 2, 4, 6, 8, 9 | 0.83454 | 16.29 | 26.9% | HORMIGÓN CON PIEDRA | 0.045 | 3(H):2(V) | 0.9 | 0.5 | 0.825 | 0.30524 | 5.2251 | 4.3107 | 19.36%
| 1-8 | 2, 4, 6, 8, 9 | 0.83454 | 16.85 | 13.8% | HORMIGÓN CON PIEDRA | 0.045 | 3(H):2(V) | 0.9 | 0.5 | 0.825 | 0.30524 | 3.7425 | 3.0875 | 27.03%
Perímetro oeste
| 2-1 | 1(1/3) | 0.10148 | 109.98 | 1% | HORMIGÓN | 0.013 | 3(H):2(V) | 0.9 | 0.5 | 0.825 | 0.30524 | 3.4873 | 2.877 | 3.527%
| 2-2 | 1(2/3) | 0.20297 | 68.08 | 1% | HORMIGÓN | 0.013 | 3(H):2(V) | 0.9 | 0.5 | 0.825 | 0.30524 | 3.4873 | 2.877 | 7.055%
| 2-3 | 1 | 0.30445 | 45.59 | 1% | HORMIGÓN | 0.013 | 3(H):2(V) | 0.9 | 0.5 | 0.825 | 0.30524 | 3.4873 | 2.877 | 10.58%
| 2-4 | 1 | 0.30445 | 24.48 | 24.9% | HORMIGÓN CON PIEDRA | 0.045 | 3(H):2(V) | 0.9 | 0.5 | 0.825 | 0.30524 | 5.0271 | 4.1473 | 7.341%
| 2-5 | 1 y 3 | 0.36953 | 49.96 | 26.3% | HORMIGÓN CON PIEDRA | 0.045 | 3(H):2(V) | 0.9 | 0.5 | 0.825 | 0.30524 | 5.1665 | 4.2623 | 8.67%
| 2-6 | 1, 3, 5 y 7(1/3) | 0.39688 | 44.16 | 21.2% | HORMIGÓN CON PIEDRA | 0.045 | 3(H):2(V) | 0.9 | 0.5 | 0.825 | 0.30524 | 4.6386 | 3.8268 | 10.37%
| 2-7 | 1, 3, 5 y 7(1/2) | 0.40842 | 59.39 | 1% | HORMIGÓN | 0.013 | 3(H):2(V) | 0.9 | 0.5 | 0.825 | 0.30524 | 3.4873 | 2.877 | 14.2%
| 2-8 | 1, 3, 5 y 7 | 0.44304 | 42.76 | 3% | HORMIGÓN | 0.013 | 3(H):2(V) | 0.9 | 0.5 | 0.825 | 0.30524 | 6.0401 | 4.9831 | 8.891%
| 2-9 | 1, 3, 5 y 7 | 0.44304 | 24.7 | 23.5% | HORMIGÓN CON PIEDRA | 0.045 | 3(H):2(V) | 0.9 | 0.5 | 0.825 | 0.30524 | 4.8837 | 4.0291 | 11%

## Dim cuneta (2,33)
Zona | Tramo | Cuenca vertiente | Caudal (m3/s) | Longitud (m) | Pendiente | Material | Coeficiente rugosidad | Talud paredes | Ancho base (m) | Altura (m) | Sección (m2) | Radio hidráulico (m) | Velocidad (m/s) | Capacidad (m3/s) | % Llenado
Perímetro este
| 1-1 | 2 | 0.34098 | 95.68 | 1% | HORMIGÓN | 0.013 | 3(H):2(V) | 0.9 | 0.5 | 0.825 | 0.30524 | 3.4873 | 2.877 | 11.85%
| 1-2 | 2 | 0.34098 | 41.32 | 1% | HORMIGÓN | 0.013 | 3(H):2(V) | 0.9 | 0.5 | 0.825 | 0.30524 | 3.4873 | 2.877 | 11.85%
| 1-3 | 2 | 0.34098 | 57.4 | 1% | HORMIGÓN | 0.013 | 3(H):2(V) | 0.9 | 0.5 | 0.825 | 0.30524 | 3.4873 | 2.877 | 11.85%
| 1-4 | 2, 4, 6 y 8(1/2) | 0.50351 | 98.25 | 24.2% | HORMIGÓN CON PIEDRA | 0.045 | 3(H):2(V) | 0.9 | 0.5 | 0.825 | 0.30524 | 4.9559 | 4.0886 | 12.31%
| 1-5 | 2, 4, 6, 8(1/2) | 0.50351 | 23.43 | 1% | HORMIGÓN | 0.013 | 3(H):2(V) | 0.9 | 0.5 | 0.825 | 0.30524 | 3.4873 | 2.877 | 17.5%
| 1-6 | 2, 4, 6, 8(3/4), 9 | 0.61738 | 41.76 | 10.4% | HORMIGÓN CON PIEDRA | 0.045 | 3(H):2(V) | 0.9 | 0.5 | 0.825 | 0.30524 | 3.2489 | 2.6803 | 23.03%
| 1-7 | 2, 4, 6, 8, 9 | 0.64909 | 16.29 | 26.9% | HORMIGÓN CON PIEDRA | 0.045 | 3(H):2(V) | 0.9 | 0.5 | 0.825 | 0.30524 | 5.2251 | 4.3107 | 15.06%
| 1-8 | 2, 4, 6, 8, 9 | 0.64909 | 16.85 | 13.8% | HORMIGÓN CON PIEDRA | 0.045 | 3(H):2(V) | 0.9 | 0.5 | 0.825 | 0.30524 | 3.7425 | 3.0875 | 21.02%
Perímetro oeste
| 2-1 | 1(1/3) | 0.078931 | 109.98 | 1% | HORMIGÓN | 0.013 | 3(H):2(V) | 0.9 | 0.5 | 0.825 | 0.30524 | 3.4873 | 2.877 | 2.744%
| 2-2 | 1(2/3) | 0.15786 | 68.08 | 1% | HORMIGÓN | 0.013 | 3(H):2(V) | 0.9 | 0.5 | 0.825 | 0.30524 | 3.4873 | 2.877 | 5.487%
| 2-3 | 1 | 0.23679 | 45.59 | 1% | HORMIGÓN | 0.013 | 3(H):2(V) | 0.9 | 0.5 | 0.825 | 0.30524 | 3.4873 | 2.877 | 8.231%
| 2-4 | 1 | 0.23679 | 24.48 | 24.9% | HORMIGÓN CON PIEDRA | 0.045 | 3(H):2(V) | 0.9 | 0.5 | 0.825 | 0.30524 | 5.0271 | 4.1473 | 5.71%
| 2-5 | 1 y 3 | 0.28741 | 49.96 | 26.3% | HORMIGÓN CON PIEDRA | 0.045 | 3(H):2(V) | 0.9 | 0.5 | 0.825 | 0.30524 | 5.1665 | 4.2623 | 6.743%
| 2-6 | 1, 3, 5 y 7(1/3) | 0.30868 | 44.16 | 21.2% | HORMIGÓN CON PIEDRA | 0.045 | 3(H):2(V) | 0.9 | 0.5 | 0.825 | 0.30524 | 4.6386 | 3.8268 | 8.066%
| 2-7 | 1, 3, 5 y 7(1/2) | 0.31766 | 59.39 | 1% | HORMIGÓN | 0.013 | 3(H):2(V) | 0.9 | 0.5 | 0.825 | 0.30524 | 3.4873 | 2.877 | 11.04%
| 2-8 | 1, 3, 5 y 7 | 0.34459 | 42.76 | 3% | HORMIGÓN | 0.013 | 3(H):2(V) | 0.9 | 0.5 | 0.825 | 0.30524 | 6.0401 | 4.9831 | 6.915%
| 2-9 | 1, 3, 5 y 7 | 0.34459 | 24.7 | 23.5% | HORMIGÓN CON PIEDRA | 0.045 | 3(H):2(V) | 0.9 | 0.5 | 0.825 | 0.30524 | 4.8837 | 4.0291 | 8.553%