## Calculo caudal
CALCULO DE CAUDALES EN CUENCAS INFERIORES A 50 KM2
NUMERO DE CUENCA | 5
AREA DE LA CUENCA (m2) | 650 | m2 | 0.00065 | km2 | COEFICIENTE DE ESCORRENTIA |  |  | 1
LONGITUD DEL CAUCE PRINCIPAL (m) | 17 | m | 0.017 | km |  |  |  | Determinar de la siguiente tabla
COTA SUPERIOR CAUCE PRINCIPAL (m) | 3.68 | m |  |  | TIPO DE SUELO |  |  |  | C
COTA INFERIOR CAUCE PRINCIPAL (m) | 3.35 | m |  |  | Pavimentos y zonas urbanas intensivas |  |  |  | 0,8 - 1
[5 empty] | Zonas urbanas residenciales / Terrenos impermeable, vegetación escasa |  |  |  | 0,7 - 0,9
CALCULO DE PENDIENTE CAUCE PRINCIPAL (m/m) | 0.019412 | m/m |  |  | Terrenos permeables vegetación escasa / Terrenos impermeables vegetación densa |  |  |  | 0,6 - 0,8
[5 empty] | Terrenos permeables vegetación densa / Terrenos impermeables bosque frondoso |  |  |  | 0,5 - 0,7
TIEMPO DE CONCENTRACION (horas) | 0.028677 | h | 1.7206 | min | Terrenos permeables, bosque frondoso |  |  |  | 0,4 - 0,6
COEFICIENTE DE FALTA DE UNIFORMIDAD | 1.0008
PERIODO DE RETORNO TR (Años) | 5 | 10 | 25 | 50 | 100 | 500 | 1000
PRECIPITACION MAXIMA DIARIA (Po) | 110 | 140 | 155 | 200 | 220 | 260 | 280 | mm
De los mapas de isomaximas, según el periordo de retorno
INTENSIDAD DE LLUVIA DIARIA (Id) | 4.5833 | 5.8333 | 6.4583 | 8.3333 | 9.1667 | 10.8333 | 11.6667 | mm/h
ISOLINEA I1/Id | 9 | Según isolineas de esta hoja
INTENSIDAD DE LLUVIA MEDIA (I) | 218.492 | 278.0808 | 307.8752 | 397.2583 | 436.9841 | 516.4357 | 556.1616 | mm/h
CAUDAL (m3/s) | 0.039483 | 0.050251 | 0.055635 | 0.071788 | 0.078966 | 0.093324 | 0.1005 | m3/s

## Isolineas I1-Id
MAPA ISOLINEAS I1/Id